## General information
Vejledning til §297 - Standardformat til LCA-dokumentation ifbm. færdigmelding.
Version 1.0 (01.01.2024) (version til officiel brug)
Generel information om projektet
Bygningstypologi (BBR kode) | 410 - Daginstitution
Projekttype | Nybyggeri
Antal etager over terræn | 1 | etager
Antal etager under terræn | 0 | etager
Bygningens adresse | Bornholmsgade 90, 9000 Aalborg
Nøgletal
Dato for ansøgning om byggetilladelse
Dato for ansøgning om ibrugtagningstilladelse
Gældende bygningsreglement
Gældende grænseværdi for nybyggeri over 1.000 m2 | 12 | kg CO2-ækv./m²/år
Gældende grænseværdi i lavemissionsklassen | 8 | kg CO2-ækv./m²/år
Resultater
Samlet klimapåvirkning ekskl. evt. tillæg (A1-A3, B4, B6, C3-C4) | 9.4339 | kg CO2-ækv./m²/år | Skal overholde 12 | kg CO2-ækv./m²/år
Tillæg for særlige forhold jf. §298, stk 3-4 | 0.63579 | kg CO2-ækv./m²/år
Samlet klimapåvirkning for alle moduler ekskl. D (A1-3, A4, A5, B1, B2, B3, B4, B5, B6, C1, C2, C3, C4) | 10.0697 | kg CO2-ækv./m²/år
Klimapåvirkning for modul D | -1.8992 | kg CO2-ækv./m²/år
Arealer (jf. §297 stk. 3) | Referenceareal (se vejledning) | Enhed
Etageareal jf. §455 | 1135 | m²
Kælderareal, affaldsrum i terræn og sikringsrum (integrerede) (100% medregnes) | 0 | m²
Udvendige ramper, trapper, brandtrapper, altaner, altangange og lign (25% medregnes) | 0 | m²
Integrerede garager til enfamiliehuse, rækkehuse og lign. (50% medregnes) | 0 | m²
Integrerede carporte, udhuse, overdækninger, skure og lign. (25% medregnes) | 0 | m²
Walk-on-ceilings og lign. (25% medregnes) | 0 | m²
Samlet areal (A1-A3, B4, C3-C4) | 1135 | m²
Udeareal | 0 | m²
Opvarmet etageareal jf. §256, nr. 3 | 1135 | m²
Areal af integrerede solceller | 0 | m²
Bygningsdrift, energiforsyning og lydklasse
Den projekterede energiklasse
Driftforbrug, varme (uden tillæg) | 46.6 | kWh/m²/år | Energiforsyning
Driftforbrug, el (uden tillæg) | 9.4 | kWh/m²/år | Energiforsyning
Driftforbrug, varme (med tillæg) | 39.4 | kWh/m²/år
Driftforbrug, el (med tillæg) | 7 | kWh/m²/år
Egenproduktion, el | 0 | kWh/m²/år | Solceller
Ejerforhold
BBR kode for ejerforhold
Software og LCA konsulent
LCA software | LCAbyg
LCA version | 5.2.1.0
Signaturforklaring
Felter skal ikke udfyldes
Felter er frivillige at udfylde

## Bygningsdele
Vejledning til §297 -
Resultater for hver miljøindikator og fordelt på moduler
Anvendte bygningsdele jf. tabel 6 |  |  |  |  | Input data | [13 empty] | Særlige forhold | Miljødata |  |  |  | GWP-total | [15 empty] | GWP-fossil | [15 empty] | GWP-biogenic | [15 empty] | GWP-luluc | [15 empty] | ODP | [15 empty] | AP | [15 empty] | EP-freshwater | [15 empty] | EP-marine | [15 empty] | EP-terrestrial | [15 empty] | POCP | [15 empty] | ADP-mineral&metals | [15 empty] | ADP-fossil | [15 empty] | WDP-fossil
Kategori | Type | Bygningsdel | Bygningsdel (Hovedgruppe) | Bygningsdel (Undergruppe) | Konstruktion | Byggevare | Med i BR18 | Genbrugt byggevare [ja/nej] | Bærende element [ja/nej] | Indtastet mængde |  | Beregnet mængde |  | Levetid (år) | Forskudt start | Antal udskiftninger | Vægt | Enhed | Omfattet af særlige forhold [Ja/Nej] | Link til EPD | EPD nr. | EPD udløbsdato | Standard | (kg CO2-ækv./m²/år) | A1-A3 Produktfase (fossil) | A4 Transport (fossil) | A5 Byggeplads (fossil) | B1 Brug (fossil) | B2 Vedligehold (fossil) | B3 Reparation (fossil) | B4 Udskiftning (fossil) | B5 Renovering (fossil) | B6 Energiforbrug til drift (fossil) | B7 Vandforbrug i drift (fossil) | C1 Nedtagning/nedrivning (fossil) | C2 Transport (fossil) | C3 Forbehandling af affald (fossil) | C4 Bortskaffelse (fossil) | D Potentiale for genbrug m.m. (fossil) | (kg CO2-ækv./m²/år) | A1-A3 Produktfase (fossil) | A4 Transport (fossil) | A5 Byggeplads (fossil) | B1 Brug (fossil) | B2 Vedligehold (fossil) | B3 Reparation (fossil) | B4 Udskiftning (fossil) | B5 Renovering (fossil) | B6 Energiforbrug til drift (fossil) | B7 Vandforbrug i drift (fossil) | C1 Nedtagning/nedrivning (fossil) | C2 Transport (fossil) | C3 Forbehandling af affald (fossil) | C4 Bortskaffelse (fossil) | D Potentiale for genbrug m.m. (fossil) | (kg CO2-ækv./m²/år) | A1-A3 Produktfase (fossil) | A4 Transport (fossil) | A5 Byggeplads (fossil) | B1 Brug (fossil) | B2 Vedligehold (fossil) | B3 Reparation (fossil) | B4 Udskiftning (fossil) | B5 Renovering (fossil) | B6 Energiforbrug til drift (fossil) | B7 Vandforbrug i drift (fossil) | C1 Nedtagning/nedrivning (fossil) | C2 Transport (fossil) | C3 Forbehandling af affald (fossil) | C4 Bortskaffelse (fossil) | D Potentiale for genbrug m.m. (fossil) | (kg CO2-ækv./m2/år) | A1-A3 Produktfase (fossil) | A4 Transport (fossil) | A5 Byggeplads (fossil) | B1 Brug (fossil) | B2 Vedligehold (fossil) | B3 Reparation (fossil) | B4 Udskiftning (fossil) | B5 Renovering (fossil) | B6 Energiforbrug til drift (fossil) | B7 Vandforbrug i drift (fossil) | C1 Nedtagning/nedrivning (fossil) | C2 Transport (fossil) | C3 Forbehandling af affald (fossil) | C4 Bortskaffelse (fossil) | D Potentiale for genbrug m.m. (fossil) | (kg CFC 11-ækv./m²/år) | A1-A3 Produktfase (fossil) | A4 Transport (fossil) | A5 Byggeplads (fossil) | B1 Brug (fossil) | B2 Vedligehold (fossil) | B3 Reparation (fossil) | B4 Udskiftning (fossil) | B5 Renovering (fossil) | B6 Energiforbrug til drift (fossil) | B7 Vandforbrug i drift (fossil) | C1 Nedtagning/nedrivning (fossil) | C2 Transport (fossil) | C3 Forbehandling af affald (fossil) | C4 Bortskaffelse (fossil) | D Potentiale for genbrug m.m. (fossil) | (kg mol H+-ækv./m²/år) | A1-A3 Produktfase (fossil) | A4 Transport (fossil) | A5 Byggeplads (fossil) | B1 Brug (fossil) | B2 Vedligehold (fossil) | B3 Reparation (fossil) | B4 Udskiftning (fossil) | B5 Renovering (fossil) | B6 Energiforbrug til drift (fossil) | B7 Vandforbrug i drift (fossil) | C1 Nedtagning/nedrivning (fossil) | C2 Transport (fossil) | C3 Forbehandling af affald (fossil) | C4 Bortskaffelse (fossil) | D Potentiale for genbrug m.m. (fossil) | (kg mol P-ækv./m²/år) | A1-A3 Produktfase (fossil) | A4 Transport (fossil) | A5 Byggeplads (fossil) | B1 Brug (fossil) | B2 Vedligehold (fossil) | B3 Reparation (fossil) | B4 Udskiftning (fossil) | B5 Renovering (fossil) | B6 Energiforbrug til drift (fossil) | B7 Vandforbrug i drift (fossil) | C1 Nedtagning/nedrivning (fossil) | C2 Transport (fossil) | C3 Forbehandling af affald (fossil) | C4 Bortskaffelse (fossil) | D Potentiale for genbrug m.m. (fossil) | (kg mol N-ækv./m²/år) | A1-A3 Produktfase (fossil) | A4 Transport (fossil) | A5 Byggeplads (fossil) | B1 Brug (fossil) | B2 Vedligehold (fossil) | B3 Reparation (fossil) | B4 Udskiftning (fossil) | B5 Renovering (fossil) | B6 Energiforbrug til drift (fossil) | B7 Vandforbrug i drift (fossil) | C1 Nedtagning/nedrivning (fossil) | C2 Transport (fossil) | C3 Forbehandling af affald (fossil) | C4 Bortskaffelse (fossil) | D Potentiale for genbrug m.m. (fossil) | (kg mol N-ækv./m²/år) | A1-A3 Produktfase (fossil) | A4 Transport (fossil) | A5 Byggeplads (fossil) | B1 Brug (fossil) | B2 Vedligehold (fossil) | B3 Reparation (fossil) | B4 Udskiftning (fossil) | B5 Renovering (fossil) | B6 Energiforbrug til drift (fossil) | B7 Vandforbrug i drift (fossil) | C1 Nedtagning/nedrivning (fossil) | C2 Transport (fossil) | C3 Forbehandling af affald (fossil) | C4 Bortskaffelse (fossil) | D Potentiale for genbrug m.m. (fossil) | (kg mol NMVOC-ækv./m²/år) | A1-A3 Produktfase (fossil) | A4 Transport (fossil) | A5 Byggeplads (fossil) | B1 Brug (fossil) | B2 Vedligehold (fossil) | B3 Reparation (fossil) | B4 Udskiftning (fossil) | B5 Renovering (fossil) | B6 Energiforbrug til drift (fossil) | B7 Vandforbrug i drift (fossil) | C1 Nedtagning/nedrivning (fossil) | C2 Transport (fossil) | C3 Forbehandling af affald (fossil) | C4 Bortskaffelse (fossil) | D Potentiale for genbrug m.m. (fossil) | (kg mol Sb-ækv./m²/år) | A1-A3 Produktfase (fossil) | A4 Transport (fossil) | A5 Byggeplads (fossil) | B1 Brug (fossil) | B2 Vedligehold (fossil) | B3 Reparation (fossil) | B4 Udskiftning (fossil) | B5 Renovering (fossil) | B6 Energiforbrug til drift (fossil) | B7 Vandforbrug i drift (fossil) | C1 Nedtagning/nedrivning (fossil) | C2 Transport (fossil) | C3 Forbehandling af affald (fossil) | C4 Bortskaffelse (fossil) | D Potentiale for genbrug m.m. (fossil) | (kg mol MJ/m²/år) | A1-A3 Produktfase (fossil) | A4 Transport (fossil) | A5 Byggeplads (fossil) | B1 Brug (fossil) | B2 Vedligehold (fossil) | B3 Reparation (fossil) | B4 Udskiftning (fossil) | B5 Renovering (fossil) | B6 Energiforbrug til drift (fossil) | B7 Vandforbrug i drift (fossil) | C1 Nedtagning/nedrivning (fossil) | C2 Transport (fossil) | C3 Forbehandling af affald (fossil) | C4 Bortskaffelse (fossil) | D Potentiale for genbrug m.m. (fossil) | (kg mol m³ world-ækv./m²/år) | A1-A3 Produktfase (fossil) | A4 Transport (fossil) | A5 Byggeplads (fossil) | B1 Brug (fossil) | B2 Vedligehold (fossil) | B3 Reparation (fossil) | B4 Udskiftning (fossil) | B5 Renovering (fossil) | B6 Energiforbrug til drift (fossil) | B7 Vandforbrug i drift (fossil) | C1 Nedtagning/nedrivning (fossil) | C2 Transport (fossil) | C3 Forbehandling af affald (fossil) | C4 Bortskaffelse (fossil) | D Potentiale for genbrug m.m. (fossil)
VVS-anlæg | Afløb | (50) Afløbsrør, terræn | Afløb | Faldstammer | Afløbsrør i plast/PP | Rør, polypropylen (PP) | Ja | Nej | Nej | 382.57 | kg/kg | 382.57 | kg | 60 | 0 | 0 | 382.57 | kg | Nej | http://www.oekobaudat.de/OEKOBAU.DAT/resource/processes/94355965-8d24-4e78-a910-9f35b8ae1193?version=20.19.120 | 94355965-8d24-4e78-a910-9f35b8ae1193 | 2022-01-01 | EN15804+A1 | 0.039391 | 0.017661 | [5 empty] | 0 |  | 0 |  |  |  | 0.02173 | 0 | -0.0098791 | 0 | 0 | [5 empty] | 0 |  | 0 |  |  |  | 0 | 0 | 0 | 0 | 0 | [5 empty] | 0 |  | 0 |  |  |  | 0 | 0 | 0 | 0 | 0 | [5 empty] | 0 |  | 0 |  |  |  | 0 | 0 | 0 | 0 | 0 | [5 empty] | 0 |  | 0 |  |  |  | 0 | 0 | 0 | 0 | 0 | [5 empty] | 0 |  | 0 |  |  |  | 0 | 0 | 0 | 0 | 0 | [5 empty] | 0 |  | 0 |  |  |  | 0 | 0 | 0 | 0 | 0 | [5 empty] | 0 |  | 0 |  |  |  | 0 | 0 | 0 | 0 | 0 | [5 empty] | 0 |  | 0 |  |  |  | 0 | 0 | 0 | 0 | 0 | [5 empty] | 0 |  | 0 |  |  |  | 0 | 0 | 0 | 0 | 0 | [5 empty] | 0 |  | 0 |  |  |  | 0 | 0 | 0 | 0 | 0 | [5 empty] | 0 |  | 0 |  |  |  | 0 | 0 | 0 | 0 | 0 | [5 empty] | 0 |  | 0 |  |  |  | 0 | 0 | 0
VVS-anlæg | Afløb | (50) Afløbsrør, terræn | Afløb | Faldstammer | Afløbsrør i rustfri stål | Brugsvandsrør, rustfri stål | Ja | Nej | Nej | 13.28 | kg/kg | 37.848 | kg | 60 | 0 | 0 | 37.848 | kg | Nej | http://www.oekobaudat.de/OEKOBAU.DAT/resource/processes/4d37d8f4-13db-418d-820d-5cf08f050eff?version=20.19.120 | 4d37d8f4-13db-418d-820d-5cf08f050eff | 2022-01-01 | EN15804+A1 | 0.0023742 | 0.0023737 | [5 empty] | 0 |  | 0 |  |  |  | 0 | 4.5489e-07 | -0.0017765 | 0 | 0 | [5 empty] | 0 |  | 0 |  |  |  | 0 | 0 | 0 | 0 | 0 | [5 empty] | 0 |  | 0 |  |  |  | 0 | 0 | 0 | 0 | 0 | [5 empty] | 0 |  | 0 |  |  |  | 0 | 0 | 0 | 0 | 0 | [5 empty] | 0 |  | 0 |  |  |  | 0 | 0 | 0 | 0 | 0 | [5 empty] | 0 |  | 0 |  |  |  | 0 | 0 | 0 | 0 | 0 | [5 empty] | 0 |  | 0 |  |  |  | 0 | 0 | 0 | 0 | 0 | [5 empty] | 0 |  | 0 |  |  |  | 0 | 0 | 0 | 0 | 0 | [5 empty] | 0 |  | 0 |  |  |  | 0 | 0 | 0 | 0 | 0 | [5 empty] | 0 |  | 0 |  |  |  | 0 | 0 | 0 | 0 | 0 | [5 empty] | 0 |  | 0 |  |  |  | 0 | 0 | 0 | 0 | 0 | [5 empty] | 0 |  | 0 |  |  |  | 0 | 0 | 0 | 0 | 0 | [5 empty] | 0 |  | 0 |  |  |  | 0 | 0 | 0
VVS-anlæg | Afløb | (%WMB1) Tagrende | Afløb | Nedløb fra tag | Tagrende | Tagnedløb i zink | Ja | Nej | Nej | 46.14 | kg/m² | 265.7664 | kg | 50 | 0 | 0 | 265.7664 | kg | Nej |  | EPD-VMZ-20180085-IBD1-EN | 2023-11-14 | EN15804+A1 | 0.013654 | 0.013628 | [5 empty] | 0 |  | 0 |  |  |  | 1.7515e-05 | 9.1321e-06 | -0.010537 | 0 | 0 | [5 empty] | 0 |  | 0 |  |  |  | 0 | 0 | 0 | 0 | 0 | [5 empty] | 0 |  | 0 |  |  |  | 0 | 0 | 0 | 0 | 0 | [5 empty] | 0 |  | 0 |  |  |  | 0 | 0 | 0 | 0 | 0 | [5 empty] | 0 |  | 0 |  |  |  | 0 | 0 | 0 | 0 | 0 | [5 empty] | 0 |  | 0 |  |  |  | 0 | 0 | 0 | 0 | 0 | [5 empty] | 0 |  | 0 |  |  |  | 0 | 0 | 0 | 0 | 0 | [5 empty] | 0 |  | 0 |  |  |  | 0 | 0 | 0 | 0 | 0 | [5 empty] | 0 |  | 0 |  |  |  | 0 | 0 | 0 | 0 | 0 | [5 empty] | 0 |  | 0 |  |  |  | 0 | 0 | 0 | 0 | 0 | [5 empty] | 0 |  | 0 |  |  |  | 0 | 0 | 0 | 0 | 0 | [5 empty] | 0 |  | 0 |  |  |  | 0 | 0 | 0 | 0 | 0 | [5 empty] | 0 |  | 0 |  |  |  | 0 | 0 | 0
VVS-anlæg | Afløb | (%WMB2) Tagnedløb | Afløb | Nedløb fra tag | Tagnedløb 3,07 m og 2,35 m | Tagnedløb i zink | Ja | Nej | Nej | 13.34 | kg/m² | 76.8384 | kg | 50 | 0 | 0 | 76.8384 | kg | Nej |  | EPD-VMZ-20180085-IBD1-EN | 2023-11-14 | EN15804+A1 | 0.0039478 | 0.0039401 | [5 empty] | 0 |  | 0 |  |  |  | 5.0639e-06 | 2.6403e-06 | -0.0030465 | 0 | 0 | [5 empty] | 0 |  | 0 |  |  |  | 0 | 0 | 0 | 0 | 0 | [5 empty] | 0 |  | 0 |  |  |  | 0 | 0 | 0 | 0 | 0 | [5 empty] | 0 |  | 0 |  |  |  | 0 | 0 | 0 | 0 | 0 | [5 empty] | 0 |  | 0 |  |  |  | 0 | 0 | 0 | 0 | 0 | [5 empty] | 0 |  | 0 |  |  |  | 0 | 0 | 0 | 0 | 0 | [5 empty] | 0 |  | 0 |  |  |  | 0 | 0 | 0 | 0 | 0 | [5 empty] | 0 |  | 0 |  |  |  | 0 | 0 | 0 | 0 | 0 | [5 empty] | 0 |  | 0 |  |  |  | 0 | 0 | 0 | 0 | 0 | [5 empty] | 0 |  | 0 |  |  |  | 0 | 0 | 0 | 0 | 0 | [5 empty] | 0 |  | 0 |  |  |  | 0 | 0 | 0 | 0 | 0 | [5 empty] | 0 |  | 0 |  |  |  | 0 | 0 | 0 | 0 | 0 | [5 empty] | 0 |  | 0 |  |  |  | 0 | 0 | 0
El- og mekaniske anlæg | Lavspænding | El-anlæg | El- og mekaniske anlæg | Andet (El- og mekaniske anlæg) | Belysningsarmaturer, samlet | LED kontorbelysning | Ja | Nej | Nej | 939.1 | stk./kg | 157.8319 | stk. | 30 | 0 | 1 | 939.1 | kg | Nej | http://www.oekobaudat.de/OEKOBAU.DAT/resource/processes/43991578-721b-4f93-8467-a7683060a26b?version=20.19.120 | 43991578-721b-4f93-8467-a7683060a26b | 2022-01-01 | EN15804+A1 | 0.21652 | 0.09307 | [5 empty] | 0.10826 |  | 0 |  |  |  | 0.015192 | 0 | -0.076353 | 0 | 0 | [5 empty] | 0 |  | 0 |  |  |  | 0 | 0 | 0 | 0 | 0 | [5 empty] | 0 |  | 0 |  |  |  | 0 | 0 | 0 | 0 | 0 | [5 empty] | 0 |  | 0 |  |  |  | 0 | 0 | 0 | 0 | 0 | [5 empty] | 0 |  | 0 |  |  |  | 0 | 0 | 0 | 0 | 0 | [5 empty] | 0 |  | 0 |  |  |  | 0 | 0 | 0 | 0 | 0 | [5 empty] | 0 |  | 0 |  |  |  | 0 | 0 | 0 | 0 | 0 | [5 empty] | 0 |  | 0 |  |  |  | 0 | 0 | 0 | 0 | 0 | [5 empty] | 0 |  | 0 |  |  |  | 0 | 0 | 0 | 0 | 0 | [5 empty] | 0 |  | 0 |  |  |  | 0 | 0 | 0 | 0 | 0 | [5 empty] | 0 |  | 0 |  |  |  | 0 | 0 | 0 | 0 | 0 | [5 empty] | 0 |  | 0 |  |  |  | 0 | 0 | 0 | 0 | 0 | [5 empty] | 0 |  | 0 |  |  |  | 0 | 0 | 0
El- og mekaniske anlæg | Lavspænding | El-anlæg | El- og mekaniske anlæg | Andet (El- og mekaniske anlæg) | Kabler og datakabler | Datakabel, Netværkskabel, PVC | Ja | Nej | Nej | 1 | m/stk. | 1100 | m | 20 | 0 | 2 | 64.79 | kg | Nej | http://www.oekobaudat.de/OEKOBAU.DAT/resource/processes/ffff2074-fae0-4b5c-b801-af80f5ce633a?version=20.19.120 | ffff2074-fae0-4b5c-b801-af80f5ce633a | 2022-01-01 | EN15804+A1 | 0.020583 | 0.0058085 | [5 empty] | 0.013722 |  | 0 |  |  |  | 0.0010527 | 0 | -0.0090284 | 0 | 0 | [5 empty] | 0 |  | 0 |  |  |  | 0 | 0 | 0 | 0 | 0 | [5 empty] | 0 |  | 0 |  |  |  | 0 | 0 | 0 | 0 | 0 | [5 empty] | 0 |  | 0 |  |  |  | 0 | 0 | 0 | 0 | 0 | [5 empty] | 0 |  | 0 |  |  |  | 0 | 0 | 0 | 0 | 0 | [5 empty] | 0 |  | 0 |  |  |  | 0 | 0 | 0 | 0 | 0 | [5 empty] | 0 |  | 0 |  |  |  | 0 | 0 | 0 | 0 | 0 | [5 empty] | 0 |  | 0 |  |  |  | 0 | 0 | 0 | 0 | 0 | [5 empty] | 0 |  | 0 |  |  |  | 0 | 0 | 0 | 0 | 0 | [5 empty] | 0 |  | 0 |  |  |  | 0 | 0 | 0 | 0 | 0 | [5 empty] | 0 |  | 0 |  |  |  | 0 | 0 | 0 | 0 | 0 | [5 empty] | 0 |  | 0 |  |  |  | 0 | 0 | 0 | 0 | 0 | [5 empty] | 0 |  | 0 |  |  |  | 0 | 0 | 0
Bygningsbasis | Fundamenter | (PF.01 - PF.03) Punktfundamenter | Fundamenter | Punktfundament | Armering | Lemvig Müller via Lenton Armering | Ja | Nej | Nej | 792.73 | kg/kg | 792.73 | kg | 120 | 0 | 0 | 792.73 | kg | Nej |  |  | 2026-07-07 | EN15804+A1 | 0.010819 | 0.010798 | [5 empty] | 0 |  | 0 |  |  |  | 2.0961e-05 | 0 | 0.00022314 | 0 | 0 | [5 empty] | 0 |  | 0 |  |  |  | 0 | 0 | 0 | 0 | 0 | [5 empty] | 0 |  | 0 |  |  |  | 0 | 0 | 0 | 0 | 0 | [5 empty] | 0 |  | 0 |  |  |  | 0 | 0 | 0 | 0 | 0 | [5 empty] | 0 |  | 0 |  |  |  | 0 | 0 | 0 | 0 | 0 | [5 empty] | 0 |  | 0 |  |  |  | 0 | 0 | 0 | 0 | 0 | [5 empty] | 0 |  | 0 |  |  |  | 0 | 0 | 0 | 0 | 0 | [5 empty] | 0 |  | 0 |  |  |  | 0 | 0 | 0 | 0 | 0 | [5 empty] | 0 |  | 0 |  |  |  | 0 | 0 | 0 | 0 | 0 | [5 empty] | 0 |  | 0 |  |  |  | 0 | 0 | 0 | 0 | 0 | [5 empty] | 0 |  | 0 |  |  |  | 0 | 0 | 0 | 0 | 0 | [5 empty] | 0 |  | 0 |  |  |  | 0 | 0 | 0 | 0 | 0 | [5 empty] | 0 |  | 0 |  |  |  | 0 | 0 | 0
Bygningsbasis | Fundamenter | (PF.01 - PF.03) Punktfundamenter | Fundamenter | Punktfundament | Punktfundamenter | Fabriksbeton (C20/25 SCC og C25/30) i eksponeringsklasserne X0 og XC1, Fabriksbeton C20/25 SCC (fundament) (UF:1,1)) | Ja | Nej | Nej | 26.5 | m³/m³ | 26.5 | m³ | 120 | 0 | 0 | 58618 | kg | Nej | http://epddanmark.dk/media/1256/md-20011-da.pdf | MD-20011-DA-Rev1 | 2025-07-20 | EN15804+A1 | 0.10603 | 0.1004 | [5 empty] | 0 |  | 0 |  |  |  | 0.0032407 | 0.0023955 | -0.0022134 | 0 | 0 | [5 empty] | 0 |  | 0 |  |  |  | 0 | 0 | 0 | 0 | 0 | [5 empty] | 0 |  | 0 |  |  |  | 0 | 0 | 0 | 0 | 0 | [5 empty] | 0 |  | 0 |  |  |  | 0 | 0 | 0 | 0 | 0 | [5 empty] | 0 |  | 0 |  |  |  | 0 | 0 | 0 | 0 | 0 | [5 empty] | 0 |  | 0 |  |  |  | 0 | 0 | 0 | 0 | 0 | [5 empty] | 0 |  | 0 |  |  |  | 0 | 0 | 0 | 0 | 0 | [5 empty] | 0 |  | 0 |  |  |  | 0 | 0 | 0 | 0 | 0 | [5 empty] | 0 |  | 0 |  |  |  | 0 | 0 | 0 | 0 | 0 | [5 empty] | 0 |  | 0 |  |  |  | 0 | 0 | 0 | 0 | 0 | [5 empty] | 0 |  | 0 |  |  |  | 0 | 0 | 0 | 0 | 0 | [5 empty] | 0 |  | 0 |  |  |  | 0 | 0 | 0 | 0 | 0 | [5 empty] | 0 |  | 0 |  |  |  | 0 | 0 | 0
Bygningsbasis | Fundamenter | (FS.01-FS.02) Fundamentssøjler | Fundamenter | Stribefundamenter under bærende indervægge | Armering | Lemvig Müller via Lenton Armering | Ja | Nej | Nej | 3980.59 | kg/kg | 3980.59 | kg | 120 | 0 | 0 | 3980.59 | kg | Nej |  |  | 2026-07-07 | EN15804+A1 | 0.054325 | 0.05422 | [5 empty] | 0 |  | 0 |  |  |  | 0.00010525 | 0 | 0.0011205 | 0 | 0 | [5 empty] | 0 |  | 0 |  |  |  | 0 | 0 | 0 | 0 | 0 | [5 empty] | 0 |  | 0 |  |  |  | 0 | 0 | 0 | 0 | 0 | [5 empty] | 0 |  | 0 |  |  |  | 0 | 0 | 0 | 0 | 0 | [5 empty] | 0 |  | 0 |  |  |  | 0 | 0 | 0 | 0 | 0 | [5 empty] | 0 |  | 0 |  |  |  | 0 | 0 | 0 | 0 | 0 | [5 empty] | 0 |  | 0 |  |  |  | 0 | 0 | 0 | 0 | 0 | [5 empty] | 0 |  | 0 |  |  |  | 0 | 0 | 0 | 0 | 0 | [5 empty] | 0 |  | 0 |  |  |  | 0 | 0 | 0 | 0 | 0 | [5 empty] | 0 |  | 0 |  |  |  | 0 | 0 | 0 | 0 | 0 | [5 empty] | 0 |  | 0 |  |  |  | 0 | 0 | 0 | 0 | 0 | [5 empty] | 0 |  | 0 |  |  |  | 0 | 0 | 0 | 0 | 0 | [5 empty] | 0 |  | 0 |  |  |  | 0 | 0 | 0
Bygningsbasis | Fundamenter | (FS.01-FS.02) Fundamentssøjler | Fundamenter | Stribefundamenter under bærende indervægge | Beton C20 | Fabriksbeton (C20/25 SCC og C25/30) i eksponeringsklasserne X0 og XC1, Fabriksbeton C20/25 SCC (fundament) (UF:1,1)) | Ja | Nej | Nej | 94 | m³/m³ | 94 | m³ | 120 | 0 | 0 | 207928 | kg | Nej | http://epddanmark.dk/media/1256/md-20011-da.pdf | MD-20011-DA-Rev1 | 2025-07-20 | EN15804+A1 | 0.37612 | 0.35612 | [5 empty] | 0 |  | 0 |  |  |  | 0.011495 | 0.0084973 | -0.0078513 | 0 | 0 | [5 empty] | 0 |  | 0 |  |  |  | 0 | 0 | 0 | 0 | 0 | [5 empty] | 0 |  | 0 |  |  |  | 0 | 0 | 0 | 0 | 0 | [5 empty] | 0 |  | 0 |  |  |  | 0 | 0 | 0 | 0 | 0 | [5 empty] | 0 |  | 0 |  |  |  | 0 | 0 | 0 | 0 | 0 | [5 empty] | 0 |  | 0 |  |  |  | 0 | 0 | 0 | 0 | 0 | [5 empty] | 0 |  | 0 |  |  |  | 0 | 0 | 0 | 0 | 0 | [5 empty] | 0 |  | 0 |  |  |  | 0 | 0 | 0 | 0 | 0 | [5 empty] | 0 |  | 0 |  |  |  | 0 | 0 | 0 | 0 | 0 | [5 empty] | 0 |  | 0 |  |  |  | 0 | 0 | 0 | 0 | 0 | [5 empty] | 0 |  | 0 |  |  |  | 0 | 0 | 0 | 0 | 0 | [5 empty] | 0 |  | 0 |  |  |  | 0 | 0 | 0 | 0 | 0 | [5 empty] | 0 |  | 0 |  |  |  | 0 | 0 | 0
Bygningsbasis | Terræn | SO.01 Sokkel ydervægge | Fundamenter | Stribefundamenter under bærende indervægge | Lecablokke - 450 mm | Letklinkerblok, Letklinkerblok med hvid EPS isolering (UF:1,1) | Ja | Nej | Nej | 32.62 | m³/m³ | 32.62 | m³ | 120 | 0 | 0 | 12232.5 | kg | Nej | https://www.epddanmark.dk/media/n5xnbcl5/md-20023-da_rev1-dansk-beton-blokforeningen.pdf | MD-20023-DA-rev1 | 2025-07-20 | EN15804+A1 | 0.078835 | 0.074724 | [5 empty] | 0 |  | 0 |  |  |  | 0.0041104 | 0 | 0 | 0 | 0 | [5 empty] | 0 |  | 0 |  |  |  | 0 | 0 | 0 | 0 | 0 | [5 empty] | 0 |  | 0 |  |  |  | 0 | 0 | 0 | 0 | 0 | [5 empty] | 0 |  | 0 |  |  |  | 0 | 0 | 0 | 0 | 0 | [5 empty] | 0 |  | 0 |  |  |  | 0 | 0 | 0 | 0 | 0 | [5 empty] | 0 |  | 0 |  |  |  | 0 | 0 | 0 | 0 | 0 | [5 empty] | 0 |  | 0 |  |  |  | 0 | 0 | 0 | 0 | 0 | [5 empty] | 0 |  | 0 |  |  |  | 0 | 0 | 0 | 0 | 0 | [5 empty] | 0 |  | 0 |  |  |  | 0 | 0 | 0 | 0 | 0 | [5 empty] | 0 |  | 0 |  |  |  | 0 | 0 | 0 | 0 | 0 | [5 empty] | 0 |  | 0 |  |  |  | 0 | 0 | 0 | 0 | 0 | [5 empty] | 0 |  | 0 |  |  |  | 0 | 0 | 0 | 0 | 0 | [5 empty] | 0 |  | 0 |  |  |  | 0 | 0 | 0
Bygningsbasis | Terræn | SO.01 Sokkel ydervægge | Fundamenter | Stribefundamenter under bærende indervægge | Radonmembran | Net-forstærket dampspærre PET | Ja | Nej | Nej | 143.41 | m²/m² | 143.41 | m² | 80 | 0 | 0 | 17.2092 | kg | Nej | http://www.oekobaudat.de/OEKOBAU.DAT/resource/processes/bc50a404-ddf0-4f37-b62f-95130786b004?version=20.20.010 | bc50a404-ddf0-4f37-b62f-95130786b004 | 2022-01-01 | EN15804+A1 | 0.0027117 | 0.0018752 | [5 empty] | 0 |  | 0 |  |  |  | 0.00083652 | 0 | -0.00025463 | 0 | 0 | [5 empty] | 0 |  | 0 |  |  |  | 0 | 0 | 0 | 0 | 0 | [5 empty] | 0 |  | 0 |  |  |  | 0 | 0 | 0 | 0 | 0 | [5 empty] | 0 |  | 0 |  |  |  | 0 | 0 | 0 | 0 | 0 | [5 empty] | 0 |  | 0 |  |  |  | 0 | 0 | 0 | 0 | 0 | [5 empty] | 0 |  | 0 |  |  |  | 0 | 0 | 0 | 0 | 0 | [5 empty] | 0 |  | 0 |  |  |  | 0 | 0 | 0 | 0 | 0 | [5 empty] | 0 |  | 0 |  |  |  | 0 | 0 | 0 | 0 | 0 | [5 empty] | 0 |  | 0 |  |  |  | 0 | 0 | 0 | 0 | 0 | [5 empty] | 0 |  | 0 |  |  |  | 0 | 0 | 0 | 0 | 0 | [5 empty] | 0 |  | 0 |  |  |  | 0 | 0 | 0 | 0 | 0 | [5 empty] | 0 |  | 0 |  |  |  | 0 | 0 | 0 | 0 | 0 | [5 empty] | 0 |  | 0 |  |  |  | 0 | 0 | 0
Bygningsbasis | Terræn | SO.01 Sokkel ydervægge | Fundamenter | Stribefundamenter under bærende indervægge | Yderside, puds, kalk-/cementbaseret (Klon) | Kalkcementpuds | Ja | Nej | Nej | 86 | m³/m² | 1.3473 | m³ | 80 | 0 | 0 | 2425.2 | kg | Nej | http://www.oekobaudat.de/OEKOBAU.DAT/resource/processes/dea7df16-f59b-4842-a66c-cb9463a58ae3?version=20.19.120 | dea7df16-f59b-4842-a66c-cb9463a58ae3 | 2022-01-01 | EN15804+A1 | 0.0091083 | 0.008467 | [5 empty] | 0 |  | 0 |  |  |  | 0 | 0.00064126 | 0 | 0 | 0 | [5 empty] | 0 |  | 0 |  |  |  | 0 | 0 | 0 | 0 | 0 | [5 empty] | 0 |  | 0 |  |  |  | 0 | 0 | 0 | 0 | 0 | [5 empty] | 0 |  | 0 |  |  |  | 0 | 0 | 0 | 0 | 0 | [5 empty] | 0 |  | 0 |  |  |  | 0 | 0 | 0 | 0 | 0 | [5 empty] | 0 |  | 0 |  |  |  | 0 | 0 | 0 | 0 | 0 | [5 empty] | 0 |  | 0 |  |  |  | 0 | 0 | 0 | 0 | 0 | [5 empty] | 0 |  | 0 |  |  |  | 0 | 0 | 0 | 0 | 0 | [5 empty] | 0 |  | 0 |  |  |  | 0 | 0 | 0 | 0 | 0 | [5 empty] | 0 |  | 0 |  |  |  | 0 | 0 | 0 | 0 | 0 | [5 empty] | 0 |  | 0 |  |  |  | 0 | 0 | 0 | 0 | 0 | [5 empty] | 0 |  | 0 |  |  |  | 0 | 0 | 0 | 0 | 0 | [5 empty] | 0 |  | 0 |  |  |  | 0 | 0 | 0
Bygningsbasis | Terræn | SO.02 Sokkel skillevægge | Fundamenter | Stribefundamenter under bærende indervægge | Lecablokke - 190x450 mm | Letklinkerblok, Massiv letklinkerblok (UF:1,1) | Ja | Nej | Nej | 128 | m³/m² | 57.6 | m³ | 120 | 0 | 0 | 34560 | kg | Nej | https://www.epddanmark.dk/media/n5xnbcl5/md-20023-da_rev1-dansk-beton-blokforeningen.pdf | MD-20023-DA-rev1 | 2025-07-20 | EN15804+A1 | 0.19974 | 0.19691 | [5 empty] | 0 |  | 0 |  |  |  | 0.001624 | 0.0012078 | -0.0011165 | 0 | 0 | [5 empty] | 0 |  | 0 |  |  |  | 0 | 0 | 0 | 0 | 0 | [5 empty] | 0 |  | 0 |  |  |  | 0 | 0 | 0 | 0 | 0 | [5 empty] | 0 |  | 0 |  |  |  | 0 | 0 | 0 | 0 | 0 | [5 empty] | 0 |  | 0 |  |  |  | 0 | 0 | 0 | 0 | 0 | [5 empty] | 0 |  | 0 |  |  |  | 0 | 0 | 0 | 0 | 0 | [5 empty] | 0 |  | 0 |  |  |  | 0 | 0 | 0 | 0 | 0 | [5 empty] | 0 |  | 0 |  |  |  | 0 | 0 | 0 | 0 | 0 | [5 empty] | 0 |  | 0 |  |  |  | 0 | 0 | 0 | 0 | 0 | [5 empty] | 0 |  | 0 |  |  |  | 0 | 0 | 0 | 0 | 0 | [5 empty] | 0 |  | 0 |  |  |  | 0 | 0 | 0 | 0 | 0 | [5 empty] | 0 |  | 0 |  |  |  | 0 | 0 | 0 | 0 | 0 | [5 empty] | 0 |  | 0 |  |  |  | 0 | 0 | 0
Bygningsbasis | Terræn | SO.02 Sokkel skillevægge | Fundamenter | Stribefundamenter under bærende indervægge | Radonmembran | Net-forstærket dampspærre PET | Ja | Nej | Nej | 221.45 | m²/m² | 221.45 | m² | 80 | 0 | 0 | 26.574 | kg | Nej | http://www.oekobaudat.de/OEKOBAU.DAT/resource/processes/bc50a404-ddf0-4f37-b62f-95130786b004?version=20.20.010 | bc50a404-ddf0-4f37-b62f-95130786b004 | 2022-01-01 | EN15804+A1 | 0.0041873 | 0.0028956 | [5 empty] | 0 |  | 0 |  |  |  | 0.0012917 | 0 | -0.00039319 | 0 | 0 | [5 empty] | 0 |  | 0 |  |  |  | 0 | 0 | 0 | 0 | 0 | [5 empty] | 0 |  | 0 |  |  |  | 0 | 0 | 0 | 0 | 0 | [5 empty] | 0 |  | 0 |  |  |  | 0 | 0 | 0 | 0 | 0 | [5 empty] | 0 |  | 0 |  |  |  | 0 | 0 | 0 | 0 | 0 | [5 empty] | 0 |  | 0 |  |  |  | 0 | 0 | 0 | 0 | 0 | [5 empty] | 0 |  | 0 |  |  |  | 0 | 0 | 0 | 0 | 0 | [5 empty] | 0 |  | 0 |  |  |  | 0 | 0 | 0 | 0 | 0 | [5 empty] | 0 |  | 0 |  |  |  | 0 | 0 | 0 | 0 | 0 | [5 empty] | 0 |  | 0 |  |  |  | 0 | 0 | 0 | 0 | 0 | [5 empty] | 0 |  | 0 |  |  |  | 0 | 0 | 0 | 0 | 0 | [5 empty] | 0 |  | 0 |  |  |  | 0 | 0 | 0 | 0 | 0 | [5 empty] | 0 |  | 0 |  |  |  | 0 | 0 | 0
Primære bygningsdele | Indervægge | (%AD4) Skillevæg 211 mm | Indervægge | Bærende indervægge | Gipsoverflade - Fibergips | Fermacell fibergips 15 mm | Ja | Nej | Nej | 597.2 | m²/m² | 708.5424 | m² | 80 | 0 | 0 | 10451 | kg | Nej | https://www.epddanmark.dk/media/3smlq0po/md-21019-en-jameshardie-fermacell.pdf | MD-21019-EN | 2021-12-11 | EN15804+A1 | 0.016997 | 0.014233 | [5 empty] | 0 |  | 0 |  |  |  | 0 | 0.0027634 | 0 | 0 | 0 | [5 empty] | 0 |  | 0 |  |  |  | 0 | 0 | 0 | 0 | 0 | [5 empty] | 0 |  | 0 |  |  |  | 0 | 0 | 0 | 0 | 0 | [5 empty] | 0 |  | 0 |  |  |  | 0 | 0 | 0 | 0 | 0 | [5 empty] | 0 |  | 0 |  |  |  | 0 | 0 | 0 | 0 | 0 | [5 empty] | 0 |  | 0 |  |  |  | 0 | 0 | 0 | 0 | 0 | [5 empty] | 0 |  | 0 |  |  |  | 0 | 0 | 0 | 0 | 0 | [5 empty] | 0 |  | 0 |  |  |  | 0 | 0 | 0 | 0 | 0 | [5 empty] | 0 |  | 0 |  |  |  | 0 | 0 | 0 | 0 | 0 | [5 empty] | 0 |  | 0 |  |  |  | 0 | 0 | 0 | 0 | 0 | [5 empty] | 0 |  | 0 |  |  |  | 0 | 0 | 0 | 0 | 0 | [5 empty] | 0 |  | 0 |  |  |  | 0 | 0 | 0 | 0 | 0 | [5 empty] | 0 |  | 0 |  |  |  | 0 | 0 | 0
Primære bygningsdele | Indervægge | (%AD4) Skillevæg 211 mm | Indervægge | Bærende indervægge | Gipsoverflade - Fibergips | Fermacell fibergips 18 mm | Ja | Nej | Nej | 597.2 | m²/m² | 850.2508 | m² | 80 | 0 | 0 | 12541.2 | kg | Nej | https://www.epddanmark.dk/media/3smlq0po/md-21019-en-jameshardie-fermacell.pdf | MD-21019-EN | 2021-12-11 | EN15804+A1 | 0.020396 | 0.01708 | [5 empty] | 0 |  | 0 |  |  |  | 0 | 0.0033161 | 0 | 0 | 0 | [5 empty] | 0 |  | 0 |  |  |  | 0 | 0 | 0 | 0 | 0 | [5 empty] | 0 |  | 0 |  |  |  | 0 | 0 | 0 | 0 | 0 | [5 empty] | 0 |  | 0 |  |  |  | 0 | 0 | 0 | 0 | 0 | [5 empty] | 0 |  | 0 |  |  |  | 0 | 0 | 0 | 0 | 0 | [5 empty] | 0 |  | 0 |  |  |  | 0 | 0 | 0 | 0 | 0 | [5 empty] | 0 |  | 0 |  |  |  | 0 | 0 | 0 | 0 | 0 | [5 empty] | 0 |  | 0 |  |  |  | 0 | 0 | 0 | 0 | 0 | [5 empty] | 0 |  | 0 |  |  |  | 0 | 0 | 0 | 0 | 0 | [5 empty] | 0 |  | 0 |  |  |  | 0 | 0 | 0 | 0 | 0 | [5 empty] | 0 |  | 0 |  |  |  | 0 | 0 | 0 | 0 | 0 | [5 empty] | 0 |  | 0 |  |  |  | 0 | 0 | 0 | 0 | 0 | [5 empty] | 0 |  | 0 |  |  |  | 0 | 0 | 0
Primære bygningsdele | Indervægge | (%AD4) Skillevæg 211 mm | Indervægge | Bærende indervægge | Gipsoverflade - Fibergips | Fermacell fibergips 15 mm | Ja | Nej | Nej | 597.2 | m²/m² | 708.5424 | m² | 80 | 0 | 0 | 10451 | kg | Nej | https://www.epddanmark.dk/media/3smlq0po/md-21019-en-jameshardie-fermacell.pdf | MD-21019-EN | 2021-12-11 | EN15804+A1 | 0.016997 | 0.014233 | [5 empty] | 0 |  | 0 |  |  |  | 0 | 0.0027634 | 0 | 0 | 0 | [5 empty] | 0 |  | 0 |  |  |  | 0 | 0 | 0 | 0 | 0 | [5 empty] | 0 |  | 0 |  |  |  | 0 | 0 | 0 | 0 | 0 | [5 empty] | 0 |  | 0 |  |  |  | 0 | 0 | 0 | 0 | 0 | [5 empty] | 0 |  | 0 |  |  |  | 0 | 0 | 0 | 0 | 0 | [5 empty] | 0 |  | 0 |  |  |  | 0 | 0 | 0 | 0 | 0 | [5 empty] | 0 |  | 0 |  |  |  | 0 | 0 | 0 | 0 | 0 | [5 empty] | 0 |  | 0 |  |  |  | 0 | 0 | 0 | 0 | 0 | [5 empty] | 0 |  | 0 |  |  |  | 0 | 0 | 0 | 0 | 0 | [5 empty] | 0 |  | 0 |  |  |  | 0 | 0 | 0 | 0 | 0 | [5 empty] | 0 |  | 0 |  |  |  | 0 | 0 | 0 | 0 | 0 | [5 empty] | 0 |  | 0 |  |  |  | 0 | 0 | 0 | 0 | 0 | [5 empty] | 0 |  | 0 |  |  |  | 0 | 0 | 0
Primære bygningsdele | Indervægge | (%AD4) Skillevæg 211 mm | Indervægge | Bærende indervægge | Gipsoverflade - Fibergips | Fermacell fibergips 18 mm | Ja | Nej | Nej | 597.2 | m²/m² | 850.2508 | m² | 80 | 0 | 0 | 12541.2 | kg | Nej | https://www.epddanmark.dk/media/3smlq0po/md-21019-en-jameshardie-fermacell.pdf | MD-21019-EN | 2021-12-11 | EN15804+A1 | 0.020396 | 0.01708 | [5 empty] | 0 |  | 0 |  |  |  | 0 | 0.0033161 | 0 | 0 | 0 | [5 empty] | 0 |  | 0 |  |  |  | 0 | 0 | 0 | 0 | 0 | [5 empty] | 0 |  | 0 |  |  |  | 0 | 0 | 0 | 0 | 0 | [5 empty] | 0 |  | 0 |  |  |  | 0 | 0 | 0 | 0 | 0 | [5 empty] | 0 |  | 0 |  |  |  | 0 | 0 | 0 | 0 | 0 | [5 empty] | 0 |  | 0 |  |  |  | 0 | 0 | 0 | 0 | 0 | [5 empty] | 0 |  | 0 |  |  |  | 0 | 0 | 0 | 0 | 0 | [5 empty] | 0 |  | 0 |  |  |  | 0 | 0 | 0 | 0 | 0 | [5 empty] | 0 |  | 0 |  |  |  | 0 | 0 | 0 | 0 | 0 | [5 empty] | 0 |  | 0 |  |  |  | 0 | 0 | 0 | 0 | 0 | [5 empty] | 0 |  | 0 |  |  |  | 0 | 0 | 0 | 0 | 0 | [5 empty] | 0 |  | 0 |  |  |  | 0 | 0 | 0 | 0 | 0 | [5 empty] | 0 |  | 0 |  |  |  | 0 | 0 | 0
Primære bygningsdele | Indervægge | (%AD4) Skillevæg 211 mm | Indervægge | Bærende indervægge | Top- og bundrem 45x145 | Konstruktionstræ af fyr og gran, Savede og tørrede (Forbrænding EoL) (UF:1,1) | Ja | Nej | Nej | 326 | m³/m | 2.119 | m³ | 120 | 0 | 0 | 966.264 | kg | Nej | http://epddanmark.dk/media/1198/md-20002-en.pdf | MD-20002-EN | 2025-04-22 | EN15804+A1 | 0.0017923 | -0.025391 | [5 empty] | 0 |  | 0 |  |  |  | 0.027183 | 0 | -0.013853 | 0 | 0 | [5 empty] | 0 |  | 0 |  |  |  | 0 | 0 | 0 | 0 | 0 | [5 empty] | 0 |  | 0 |  |  |  | 0 | 0 | 0 | 0 | 0 | [5 empty] | 0 |  | 0 |  |  |  | 0 | 0 | 0 | 0 | 0 | [5 empty] | 0 |  | 0 |  |  |  | 0 | 0 | 0 | 0 | 0 | [5 empty] | 0 |  | 0 |  |  |  | 0 | 0 | 0 | 0 | 0 | [5 empty] | 0 |  | 0 |  |  |  | 0 | 0 | 0 | 0 | 0 | [5 empty] | 0 |  | 0 |  |  |  | 0 | 0 | 0 | 0 | 0 | [5 empty] | 0 |  | 0 |  |  |  | 0 | 0 | 0 | 0 | 0 | [5 empty] | 0 |  | 0 |  |  |  | 0 | 0 | 0 | 0 | 0 | [5 empty] | 0 |  | 0 |  |  |  | 0 | 0 | 0 | 0 | 0 | [5 empty] | 0 |  | 0 |  |  |  | 0 | 0 | 0 | 0 | 0 | [5 empty] | 0 |  | 0 |  |  |  | 0 | 0 | 0
Primære bygningsdele | Indervægge | (%AD4) Skillevæg 211 mm | Indervægge | Bærende indervægge | Træskelet - 45x145 mm m. 145 mm mineraluld | Konstruktionstræ af fyr og gran, Savede og tørrede (Forbrænding EoL) (UF:1,1) | Ja | Nej | Nej | 597.2 | m³/m² | 6.5095 | m³ | 100 | 0 | 0 | 2968.3229 | kg | Nej | http://epddanmark.dk/media/1198/md-20002-en.pdf | MD-20002-EN | 2025-04-22 | EN15804+A1 | 0.0055058 | -0.077999 | [5 empty] | 0 |  | 0 |  |  |  | 0.083505 | 0 | -0.042555 | 0 | 0 | [5 empty] | 0 |  | 0 |  |  |  | 0 | 0 | 0 | 0 | 0 | [5 empty] | 0 |  | 0 |  |  |  | 0 | 0 | 0 | 0 | 0 | [5 empty] | 0 |  | 0 |  |  |  | 0 | 0 | 0 | 0 | 0 | [5 empty] | 0 |  | 0 |  |  |  | 0 | 0 | 0 | 0 | 0 | [5 empty] | 0 |  | 0 |  |  |  | 0 | 0 | 0 | 0 | 0 | [5 empty] | 0 |  | 0 |  |  |  | 0 | 0 | 0 | 0 | 0 | [5 empty] | 0 |  | 0 |  |  |  | 0 | 0 | 0 | 0 | 0 | [5 empty] | 0 |  | 0 |  |  |  | 0 | 0 | 0 | 0 | 0 | [5 empty] | 0 |  | 0 |  |  |  | 0 | 0 | 0 | 0 | 0 | [5 empty] | 0 |  | 0 |  |  |  | 0 | 0 | 0 | 0 | 0 | [5 empty] | 0 |  | 0 |  |  |  | 0 | 0 | 0 | 0 | 0 | [5 empty] | 0 |  | 0 |  |  |  | 0 | 0 | 0
Primære bygningsdele | Indervægge | (%AD4) Skillevæg 211 mm | Indervægge | Bærende indervægge | Træskelet - 45x145 mm m. 145 mm mineraluld | Rockwool 145mm Flexibatts 37 | Ja | Nej | Nej | 597.2 | m²/m² | 552.41 | m² | 80 | 0 | 0 | 2563.1824 | kg | Nej |  | EPD-RWI-20190050-CBD1-EN | 2024-04-16 | EN15804+A1 | 0.051526 | 0.050812 | [5 empty] | 0 |  | 0 |  |  |  | 0 | 0.00071448 | -0.0031538 | 0 | 0 | [5 empty] | 0 |  | 0 |  |  |  | 0 | 0 | 0 | 0 | 0 | [5 empty] | 0 |  | 0 |  |  |  | 0 | 0 | 0 | 0 | 0 | [5 empty] | 0 |  | 0 |  |  |  | 0 | 0 | 0 | 0 | 0 | [5 empty] | 0 |  | 0 |  |  |  | 0 | 0 | 0 | 0 | 0 | [5 empty] | 0 |  | 0 |  |  |  | 0 | 0 | 0 | 0 | 0 | [5 empty] | 0 |  | 0 |  |  |  | 0 | 0 | 0 | 0 | 0 | [5 empty] | 0 |  | 0 |  |  |  | 0 | 0 | 0 | 0 | 0 | [5 empty] | 0 |  | 0 |  |  |  | 0 | 0 | 0 | 0 | 0 | [5 empty] | 0 |  | 0 |  |  |  | 0 | 0 | 0 | 0 | 0 | [5 empty] | 0 |  | 0 |  |  |  | 0 | 0 | 0 | 0 | 0 | [5 empty] | 0 |  | 0 |  |  |  | 0 | 0 | 0 | 0 | 0 | [5 empty] | 0 |  | 0 |  |  |  | 0 | 0 | 0
Overfladebygningsdele | Idvendige vægge | (%AD4) Skillevæg 211 mm | Indervægge | Bærende indervægge | Vægside, malerbehandling, akrylmaling, glasfilt, fuldspartling (m. spartel) | Glasfiberdug | Ja | Nej | Nej | 597.2 | m²/m² | 597.2 | m² | 60 | 0 | 0 | 71.664 | kg | Nej | http://www.oekobaudat.de/OEKOBAU.DAT/resource/processes/fa976ebb-09ce-4e5b-9976-621d9ac1f12e?version=20.19.120 | fa976ebb-09ce-4e5b-9976-621d9ac1f12e | 2022-01-01 | EN15804+A1 | 0.0031051 | 0.0030844 | [5 empty] | 0 |  | 0 |  |  |  | 0 | 2.0672e-05 | 0 | 0 | 0 | [5 empty] | 0 |  | 0 |  |  |  | 0 | 0 | 0 | 0 | 0 | [5 empty] | 0 |  | 0 |  |  |  | 0 | 0 | 0 | 0 | 0 | [5 empty] | 0 |  | 0 |  |  |  | 0 | 0 | 0 | 0 | 0 | [5 empty] | 0 |  | 0 |  |  |  | 0 | 0 | 0 | 0 | 0 | [5 empty] | 0 |  | 0 |  |  |  | 0 | 0 | 0 | 0 | 0 | [5 empty] | 0 |  | 0 |  |  |  | 0 | 0 | 0 | 0 | 0 | [5 empty] | 0 |  | 0 |  |  |  | 0 | 0 | 0 | 0 | 0 | [5 empty] | 0 |  | 0 |  |  |  | 0 | 0 | 0 | 0 | 0 | [5 empty] | 0 |  | 0 |  |  |  | 0 | 0 | 0 | 0 | 0 | [5 empty] | 0 |  | 0 |  |  |  | 0 | 0 | 0 | 0 | 0 | [5 empty] | 0 |  | 0 |  |  |  | 0 | 0 | 0 | 0 | 0 | [5 empty] | 0 |  | 0 |  |  |  | 0 | 0 | 0
Overfladebygningsdele | Idvendige vægge | (%AD4) Skillevæg 211 mm | Indervægge | Bærende indervægge | Vægside, malerbehandling, akrylmaling, glasfilt, fuldspartling (m. spartel) | Overflade, Facademaling, akryl maling | Ja | Nej | Nej | 597.2 | kg/m² | 226.936 | kg | 15 | 0 | 3 | 226.936 | kg | Nej | http://www.oekobaudat.de/OEKOBAU.DAT/resource/processes/fcf6494c-aad2-4180-b1a2-392cc954ae52?version=20.19.120 | fcf6494c-aad2-4180-b1a2-392cc954ae52 | 2022-01-01 | EN15804+A1 | 0.033934 | 0.0084235 | [5 empty] | 0.02545 |  | 0 |  |  |  | 0 | 6.0005e-05 | -0.00015078 | 0 | 0 | [5 empty] | 0 |  | 0 |  |  |  | 0 | 0 | 0 | 0 | 0 | [5 empty] | 0 |  | 0 |  |  |  | 0 | 0 | 0 | 0 | 0 | [5 empty] | 0 |  | 0 |  |  |  | 0 | 0 | 0 | 0 | 0 | [5 empty] | 0 |  | 0 |  |  |  | 0 | 0 | 0 | 0 | 0 | [5 empty] | 0 |  | 0 |  |  |  | 0 | 0 | 0 | 0 | 0 | [5 empty] | 0 |  | 0 |  |  |  | 0 | 0 | 0 | 0 | 0 | [5 empty] | 0 |  | 0 |  |  |  | 0 | 0 | 0 | 0 | 0 | [5 empty] | 0 |  | 0 |  |  |  | 0 | 0 | 0 | 0 | 0 | [5 empty] | 0 |  | 0 |  |  |  | 0 | 0 | 0 | 0 | 0 | [5 empty] | 0 |  | 0 |  |  |  | 0 | 0 | 0 | 0 | 0 | [5 empty] | 0 |  | 0 |  |  |  | 0 | 0 | 0 | 0 | 0 | [5 empty] | 0 |  | 0 |  |  |  | 0 | 0 | 0
Overfladebygningsdele | Idvendige vægge | (%AD4) Skillevæg 211 mm | Indervægge | Bærende indervægge | Vægside, malerbehandling, akrylmaling, glasfilt, fuldspartling (m. spartel) | Overflade, Facademaling, akryl maling | Ja | Nej | Nej | 597.2 | kg/m² | 226.936 | kg | 15 | 0 | 3 | 226.936 | kg | Nej | http://www.oekobaudat.de/OEKOBAU.DAT/resource/processes/fcf6494c-aad2-4180-b1a2-392cc954ae52?version=20.19.120 | fcf6494c-aad2-4180-b1a2-392cc954ae52 | 2022-01-01 | EN15804+A1 | 0.033934 | 0.0084235 | [5 empty] | 0.02545 |  | 0 |  |  |  | 0 | 6.0005e-05 | -0.00015078 | 0 | 0 | [5 empty] | 0 |  | 0 |  |  |  | 0 | 0 | 0 | 0 | 0 | [5 empty] | 0 |  | 0 |  |  |  | 0 | 0 | 0 | 0 | 0 | [5 empty] | 0 |  | 0 |  |  |  | 0 | 0 | 0 | 0 | 0 | [5 empty] | 0 |  | 0 |  |  |  | 0 | 0 | 0 | 0 | 0 | [5 empty] | 0 |  | 0 |  |  |  | 0 | 0 | 0 | 0 | 0 | [5 empty] | 0 |  | 0 |  |  |  | 0 | 0 | 0 | 0 | 0 | [5 empty] | 0 |  | 0 |  |  |  | 0 | 0 | 0 | 0 | 0 | [5 empty] | 0 |  | 0 |  |  |  | 0 | 0 | 0 | 0 | 0 | [5 empty] | 0 |  | 0 |  |  |  | 0 | 0 | 0 | 0 | 0 | [5 empty] | 0 |  | 0 |  |  |  | 0 | 0 | 0 | 0 | 0 | [5 empty] | 0 |  | 0 |  |  |  | 0 | 0 | 0 | 0 | 0 | [5 empty] | 0 |  | 0 |  |  |  | 0 | 0 | 0
Overfladebygningsdele | Idvendige vægge | (%AD4) Skillevæg 211 mm | Indervægge | Bærende indervægge | Vægside, malerbehandling, akrylmaling, glasfilt, fuldspartling (m. spartel) | Overflade, Facademaling, grunder, dispersion | Ja | Nej | Nej | 597.2 | kg/m² | 113.468 | kg | 15 | 0 | 3 | 113.468 | kg | Nej | http://www.oekobaudat.de/OEKOBAU.DAT/resource/processes/948f8f68-f1f2-42f6-8350-6e27d6e80c7c?version=20.19.120 | 948f8f68-f1f2-42f6-8350-6e27d6e80c7c | 2022-01-01 | EN15804+A1 | 0.0073182 | 0.0017996 | [5 empty] | 0.0054887 |  | 0 |  |  |  | 0 | 3.0003e-05 | -8.656e-05 | 0 | 0 | [5 empty] | 0 |  | 0 |  |  |  | 0 | 0 | 0 | 0 | 0 | [5 empty] | 0 |  | 0 |  |  |  | 0 | 0 | 0 | 0 | 0 | [5 empty] | 0 |  | 0 |  |  |  | 0 | 0 | 0 | 0 | 0 | [5 empty] | 0 |  | 0 |  |  |  | 0 | 0 | 0 | 0 | 0 | [5 empty] | 0 |  | 0 |  |  |  | 0 | 0 | 0 | 0 | 0 | [5 empty] | 0 |  | 0 |  |  |  | 0 | 0 | 0 | 0 | 0 | [5 empty] | 0 |  | 0 |  |  |  | 0 | 0 | 0 | 0 | 0 | [5 empty] | 0 |  | 0 |  |  |  | 0 | 0 | 0 | 0 | 0 | [5 empty] | 0 |  | 0 |  |  |  | 0 | 0 | 0 | 0 | 0 | [5 empty] | 0 |  | 0 |  |  |  | 0 | 0 | 0 | 0 | 0 | [5 empty] | 0 |  | 0 |  |  |  | 0 | 0 | 0 | 0 | 0 | [5 empty] | 0 |  | 0 |  |  |  | 0 | 0 | 0
Overfladebygningsdele | Idvendige vægge | (%AD4) Skillevæg 211 mm | Indervægge | Bærende indervægge | Vægside, malerbehandling, akrylmaling, glasfilt, fuldspartling (m. spartel) | Puds, kalk-gips, inde | Ja | Nej | Nej | 597.2 | m³/m² | 5.3084 | m³ | 80 | 0 | 0 | 4777.6 | kg | Nej | http://www.oekobaudat.de/OEKOBAU.DAT/resource/processes/70f6e305-e46f-4719-a94f-70267b936029?version=20.19.120 | 70f6e305-e46f-4719-a94f-70267b936029 | 2022-01-01 | EN15804+A1 | 0.019864 | 0.018601 | [5 empty] | 0 |  | 0 |  |  |  | 0 | 0.0012633 | 0 | 0 | 0 | [5 empty] | 0 |  | 0 |  |  |  | 0 | 0 | 0 | 0 | 0 | [5 empty] | 0 |  | 0 |  |  |  | 0 | 0 | 0 | 0 | 0 | [5 empty] | 0 |  | 0 |  |  |  | 0 | 0 | 0 | 0 | 0 | [5 empty] | 0 |  | 0 |  |  |  | 0 | 0 | 0 | 0 | 0 | [5 empty] | 0 |  | 0 |  |  |  | 0 | 0 | 0 | 0 | 0 | [5 empty] | 0 |  | 0 |  |  |  | 0 | 0 | 0 | 0 | 0 | [5 empty] | 0 |  | 0 |  |  |  | 0 | 0 | 0 | 0 | 0 | [5 empty] | 0 |  | 0 |  |  |  | 0 | 0 | 0 | 0 | 0 | [5 empty] | 0 |  | 0 |  |  |  | 0 | 0 | 0 | 0 | 0 | [5 empty] | 0 |  | 0 |  |  |  | 0 | 0 | 0 | 0 | 0 | [5 empty] | 0 |  | 0 |  |  |  | 0 | 0 | 0 | 0 | 0 | [5 empty] | 0 |  | 0 |  |  |  | 0 | 0 | 0
Overfladebygningsdele | Idvendige vægge | (%AD4) Skillevæg 211 mm | Indervægge | Bærende indervægge | Vægside, malerbehandling, akrylmaling, glasfilt, fuldspartling (m. spartel) | Glasfiberdug | Ja | Nej | Nej | 597.2 | m²/m² | 597.2 | m² | 60 | 0 | 0 | 71.664 | kg | Nej | http://www.oekobaudat.de/OEKOBAU.DAT/resource/processes/fa976ebb-09ce-4e5b-9976-621d9ac1f12e?version=20.19.120 | fa976ebb-09ce-4e5b-9976-621d9ac1f12e | 2022-01-01 | EN15804+A1 | 0.0031051 | 0.0030844 | [5 empty] | 0 |  | 0 |  |  |  | 0 | 2.0672e-05 | 0 | 0 | 0 | [5 empty] | 0 |  | 0 |  |  |  | 0 | 0 | 0 | 0 | 0 | [5 empty] | 0 |  | 0 |  |  |  | 0 | 0 | 0 | 0 | 0 | [5 empty] | 0 |  | 0 |  |  |  | 0 | 0 | 0 | 0 | 0 | [5 empty] | 0 |  | 0 |  |  |  | 0 | 0 | 0 | 0 | 0 | [5 empty] | 0 |  | 0 |  |  |  | 0 | 0 | 0 | 0 | 0 | [5 empty] | 0 |  | 0 |  |  |  | 0 | 0 | 0 | 0 | 0 | [5 empty] | 0 |  | 0 |  |  |  | 0 | 0 | 0 | 0 | 0 | [5 empty] | 0 |  | 0 |  |  |  | 0 | 0 | 0 | 0 | 0 | [5 empty] | 0 |  | 0 |  |  |  | 0 | 0 | 0 | 0 | 0 | [5 empty] | 0 |  | 0 |  |  |  | 0 | 0 | 0 | 0 | 0 | [5 empty] | 0 |  | 0 |  |  |  | 0 | 0 | 0 | 0 | 0 | [5 empty] | 0 |  | 0 |  |  |  | 0 | 0 | 0
Overfladebygningsdele | Idvendige vægge | (%AD4) Skillevæg 211 mm | Indervægge | Bærende indervægge | Vægside, malerbehandling, akrylmaling, glasfilt, fuldspartling (m. spartel) | Overflade, Facademaling, akryl maling | Ja | Nej | Nej | 597.2 | kg/m² | 226.936 | kg | 15 | 0 | 3 | 226.936 | kg | Nej | http://www.oekobaudat.de/OEKOBAU.DAT/resource/processes/fcf6494c-aad2-4180-b1a2-392cc954ae52?version=20.19.120 | fcf6494c-aad2-4180-b1a2-392cc954ae52 | 2022-01-01 | EN15804+A1 | 0.033934 | 0.0084235 | [5 empty] | 0.02545 |  | 0 |  |  |  | 0 | 6.0005e-05 | -0.00015078 | 0 | 0 | [5 empty] | 0 |  | 0 |  |  |  | 0 | 0 | 0 | 0 | 0 | [5 empty] | 0 |  | 0 |  |  |  | 0 | 0 | 0 | 0 | 0 | [5 empty] | 0 |  | 0 |  |  |  | 0 | 0 | 0 | 0 | 0 | [5 empty] | 0 |  | 0 |  |  |  | 0 | 0 | 0 | 0 | 0 | [5 empty] | 0 |  | 0 |  |  |  | 0 | 0 | 0 | 0 | 0 | [5 empty] | 0 |  | 0 |  |  |  | 0 | 0 | 0 | 0 | 0 | [5 empty] | 0 |  | 0 |  |  |  | 0 | 0 | 0 | 0 | 0 | [5 empty] | 0 |  | 0 |  |  |  | 0 | 0 | 0 | 0 | 0 | [5 empty] | 0 |  | 0 |  |  |  | 0 | 0 | 0 | 0 | 0 | [5 empty] | 0 |  | 0 |  |  |  | 0 | 0 | 0 | 0 | 0 | [5 empty] | 0 |  | 0 |  |  |  | 0 | 0 | 0 | 0 | 0 | [5 empty] | 0 |  | 0 |  |  |  | 0 | 0 | 0
Overfladebygningsdele | Idvendige vægge | (%AD4) Skillevæg 211 mm | Indervægge | Bærende indervægge | Vægside, malerbehandling, akrylmaling, glasfilt, fuldspartling (m. spartel) | Overflade, Facademaling, akryl maling | Ja | Nej | Nej | 597.2 | kg/m² | 226.936 | kg | 15 | 0 | 3 | 226.936 | kg | Nej | http://www.oekobaudat.de/OEKOBAU.DAT/resource/processes/fcf6494c-aad2-4180-b1a2-392cc954ae52?version=20.19.120 | fcf6494c-aad2-4180-b1a2-392cc954ae52 | 2022-01-01 | EN15804+A1 | 0.033934 | 0.0084235 | [5 empty] | 0.02545 |  | 0 |  |  |  | 0 | 6.0005e-05 | -0.00015078 | 0 | 0 | [5 empty] | 0 |  | 0 |  |  |  | 0 | 0 | 0 | 0 | 0 | [5 empty] | 0 |  | 0 |  |  |  | 0 | 0 | 0 | 0 | 0 | [5 empty] | 0 |  | 0 |  |  |  | 0 | 0 | 0 | 0 | 0 | [5 empty] | 0 |  | 0 |  |  |  | 0 | 0 | 0 | 0 | 0 | [5 empty] | 0 |  | 0 |  |  |  | 0 | 0 | 0 | 0 | 0 | [5 empty] | 0 |  | 0 |  |  |  | 0 | 0 | 0 | 0 | 0 | [5 empty] | 0 |  | 0 |  |  |  | 0 | 0 | 0 | 0 | 0 | [5 empty] | 0 |  | 0 |  |  |  | 0 | 0 | 0 | 0 | 0 | [5 empty] | 0 |  | 0 |  |  |  | 0 | 0 | 0 | 0 | 0 | [5 empty] | 0 |  | 0 |  |  |  | 0 | 0 | 0 | 0 | 0 | [5 empty] | 0 |  | 0 |  |  |  | 0 | 0 | 0 | 0 | 0 | [5 empty] | 0 |  | 0 |  |  |  | 0 | 0 | 0
Overfladebygningsdele | Idvendige vægge | (%AD4) Skillevæg 211 mm | Indervægge | Bærende indervægge | Vægside, malerbehandling, akrylmaling, glasfilt, fuldspartling (m. spartel) | Overflade, Facademaling, grunder, dispersion | Ja | Nej | Nej | 597.2 | kg/m² | 113.468 | kg | 15 | 0 | 3 | 113.468 | kg | Nej | http://www.oekobaudat.de/OEKOBAU.DAT/resource/processes/948f8f68-f1f2-42f6-8350-6e27d6e80c7c?version=20.19.120 | 948f8f68-f1f2-42f6-8350-6e27d6e80c7c | 2022-01-01 | EN15804+A1 | 0.0073182 | 0.0017996 | [5 empty] | 0.0054887 |  | 0 |  |  |  | 0 | 3.0003e-05 | -8.656e-05 | 0 | 0 | [5 empty] | 0 |  | 0 |  |  |  | 0 | 0 | 0 | 0 | 0 | [5 empty] | 0 |  | 0 |  |  |  | 0 | 0 | 0 | 0 | 0 | [5 empty] | 0 |  | 0 |  |  |  | 0 | 0 | 0 | 0 | 0 | [5 empty] | 0 |  | 0 |  |  |  | 0 | 0 | 0 | 0 | 0 | [5 empty] | 0 |  | 0 |  |  |  | 0 | 0 | 0 | 0 | 0 | [5 empty] | 0 |  | 0 |  |  |  | 0 | 0 | 0 | 0 | 0 | [5 empty] | 0 |  | 0 |  |  |  | 0 | 0 | 0 | 0 | 0 | [5 empty] | 0 |  | 0 |  |  |  | 0 | 0 | 0 | 0 | 0 | [5 empty] | 0 |  | 0 |  |  |  | 0 | 0 | 0 | 0 | 0 | [5 empty] | 0 |  | 0 |  |  |  | 0 | 0 | 0 | 0 | 0 | [5 empty] | 0 |  | 0 |  |  |  | 0 | 0 | 0 | 0 | 0 | [5 empty] | 0 |  | 0 |  |  |  | 0 | 0 | 0
Overfladebygningsdele | Idvendige vægge | (%AD4) Skillevæg 211 mm | Indervægge | Bærende indervægge | Vægside, malerbehandling, akrylmaling, glasfilt, fuldspartling (m. spartel) | Puds, kalk-gips, inde | Ja | Nej | Nej | 597.2 | m³/m² | 5.3084 | m³ | 80 | 0 | 0 | 4777.6 | kg | Nej | http://www.oekobaudat.de/OEKOBAU.DAT/resource/processes/70f6e305-e46f-4719-a94f-70267b936029?version=20.19.120 | 70f6e305-e46f-4719-a94f-70267b936029 | 2022-01-01 | EN15804+A1 | 0.019864 | 0.018601 | [5 empty] | 0 |  | 0 |  |  |  | 0 | 0.0012633 | 0 | 0 | 0 | [5 empty] | 0 |  | 0 |  |  |  | 0 | 0 | 0 | 0 | 0 | [5 empty] | 0 |  | 0 |  |  |  | 0 | 0 | 0 | 0 | 0 | [5 empty] | 0 |  | 0 |  |  |  | 0 | 0 | 0 | 0 | 0 | [5 empty] | 0 |  | 0 |  |  |  | 0 | 0 | 0 | 0 | 0 | [5 empty] | 0 |  | 0 |  |  |  | 0 | 0 | 0 | 0 | 0 | [5 empty] | 0 |  | 0 |  |  |  | 0 | 0 | 0 | 0 | 0 | [5 empty] | 0 |  | 0 |  |  |  | 0 | 0 | 0 | 0 | 0 | [5 empty] | 0 |  | 0 |  |  |  | 0 | 0 | 0 | 0 | 0 | [5 empty] | 0 |  | 0 |  |  |  | 0 | 0 | 0 | 0 | 0 | [5 empty] | 0 |  | 0 |  |  |  | 0 | 0 | 0 | 0 | 0 | [5 empty] | 0 |  | 0 |  |  |  | 0 | 0 | 0 | 0 | 0 | [5 empty] | 0 |  | 0 |  |  |  | 0 | 0 | 0
Primære bygningsdele | Indervægge | (%AD6) Skillevæg 145 mm | Indervægge | Bærende indervægge | Gipsoverflade - Fibergips 2x12,5 | Fermacell fibergips | Ja | Nej | Nej | 204.2 | m²/m² | 401.478 | m² | 80 | 0 | 0 | 5921.8 | kg | Nej | https://www.epddanmark.dk/media/3smlq0po/md-21019-en-jameshardie-fermacell.pdf | MD-21019-EN | 2021-12-11 | EN15804+A1 | 0.0096307 | 0.0080649 | [5 empty] | 0 |  | 0 |  |  |  | 0 | 0.0015658 | 0 | 0 | 0 | [5 empty] | 0 |  | 0 |  |  |  | 0 | 0 | 0 | 0 | 0 | [5 empty] | 0 |  | 0 |  |  |  | 0 | 0 | 0 | 0 | 0 | [5 empty] | 0 |  | 0 |  |  |  | 0 | 0 | 0 | 0 | 0 | [5 empty] | 0 |  | 0 |  |  |  | 0 | 0 | 0 | 0 | 0 | [5 empty] | 0 |  | 0 |  |  |  | 0 | 0 | 0 | 0 | 0 | [5 empty] | 0 |  | 0 |  |  |  | 0 | 0 | 0 | 0 | 0 | [5 empty] | 0 |  | 0 |  |  |  | 0 | 0 | 0 | 0 | 0 | [5 empty] | 0 |  | 0 |  |  |  | 0 | 0 | 0 | 0 | 0 | [5 empty] | 0 |  | 0 |  |  |  | 0 | 0 | 0 | 0 | 0 | [5 empty] | 0 |  | 0 |  |  |  | 0 | 0 | 0 | 0 | 0 | [5 empty] | 0 |  | 0 |  |  |  | 0 | 0 | 0 | 0 | 0 | [5 empty] | 0 |  | 0 |  |  |  | 0 | 0 | 0
Primære bygningsdele | Indervægge | (%AD6) Skillevæg 145 mm | Indervægge | Bærende indervægge | Gipsoverflade - Fibergips 2x12,5 | Fermacell fibergips | Ja | Nej | Nej | 204.2 | m²/m² | 401.478 | m² | 80 | 0 | 0 | 5921.8 | kg | Nej | https://www.epddanmark.dk/media/3smlq0po/md-21019-en-jameshardie-fermacell.pdf | MD-21019-EN | 2021-12-11 | EN15804+A1 | 0.0096307 | 0.0080649 | [5 empty] | 0 |  | 0 |  |  |  | 0 | 0.0015658 | 0 | 0 | 0 | [5 empty] | 0 |  | 0 |  |  |  | 0 | 0 | 0 | 0 | 0 | [5 empty] | 0 |  | 0 |  |  |  | 0 | 0 | 0 | 0 | 0 | [5 empty] | 0 |  | 0 |  |  |  | 0 | 0 | 0 | 0 | 0 | [5 empty] | 0 |  | 0 |  |  |  | 0 | 0 | 0 | 0 | 0 | [5 empty] | 0 |  | 0 |  |  |  | 0 | 0 | 0 | 0 | 0 | [5 empty] | 0 |  | 0 |  |  |  | 0 | 0 | 0 | 0 | 0 | [5 empty] | 0 |  | 0 |  |  |  | 0 | 0 | 0 | 0 | 0 | [5 empty] | 0 |  | 0 |  |  |  | 0 | 0 | 0 | 0 | 0 | [5 empty] | 0 |  | 0 |  |  |  | 0 | 0 | 0 | 0 | 0 | [5 empty] | 0 |  | 0 |  |  |  | 0 | 0 | 0 | 0 | 0 | [5 empty] | 0 |  | 0 |  |  |  | 0 | 0 | 0 | 0 | 0 | [5 empty] | 0 |  | 0 |  |  |  | 0 | 0 | 0
Primære bygningsdele | Indervægge | (%AD6) Skillevæg 145 mm | Indervægge | Bærende indervægge | Top- og bundrem 45x95 | Konstruktionstræ af fyr og gran, Savede og tørrede (Forbrænding EoL) (UF:1,1) | Ja | Nej | Nej | 137.92 | m³/m | 0.59306 | m³ | 120 | 0 | 0 | 270.4335 | kg | Nej | http://epddanmark.dk/media/1198/md-20002-en.pdf | MD-20002-EN | 2025-04-22 | EN15804+A1 | 0.00050162 | -0.0071062 | [5 empty] | 0 |  | 0 |  |  |  | 0.0076078 | 0 | -0.0038771 | 0 | 0 | [5 empty] | 0 |  | 0 |  |  |  | 0 | 0 | 0 | 0 | 0 | [5 empty] | 0 |  | 0 |  |  |  | 0 | 0 | 0 | 0 | 0 | [5 empty] | 0 |  | 0 |  |  |  | 0 | 0 | 0 | 0 | 0 | [5 empty] | 0 |  | 0 |  |  |  | 0 | 0 | 0 | 0 | 0 | [5 empty] | 0 |  | 0 |  |  |  | 0 | 0 | 0 | 0 | 0 | [5 empty] | 0 |  | 0 |  |  |  | 0 | 0 | 0 | 0 | 0 | [5 empty] | 0 |  | 0 |  |  |  | 0 | 0 | 0 | 0 | 0 | [5 empty] | 0 |  | 0 |  |  |  | 0 | 0 | 0 | 0 | 0 | [5 empty] | 0 |  | 0 |  |  |  | 0 | 0 | 0 | 0 | 0 | [5 empty] | 0 |  | 0 |  |  |  | 0 | 0 | 0 | 0 | 0 | [5 empty] | 0 |  | 0 |  |  |  | 0 | 0 | 0 | 0 | 0 | [5 empty] | 0 |  | 0 |  |  |  | 0 | 0 | 0
Primære bygningsdele | Indervægge | (%AD6) Skillevæg 145 mm | Indervægge | Bærende indervægge | Træskelet - 45x95 m. 95 mm mineraluld | Konstruktionstræ af fyr og gran, Savede og tørrede (Forbrænding EoL) (UF:1,1) | Ja | Nej | Nej | 204.2 | m³/m² | 1.4559 | m³ | 100 | 0 | 0 | 663.9114 | kg | Nej | http://epddanmark.dk/media/1198/md-20002-en.pdf | MD-20002-EN | 2025-04-22 | EN15804+A1 | 0.0012315 | -0.017446 | [5 empty] | 0 |  | 0 |  |  |  | 0.018677 | 0 | -0.0095182 | 0 | 0 | [5 empty] | 0 |  | 0 |  |  |  | 0 | 0 | 0 | 0 | 0 | [5 empty] | 0 |  | 0 |  |  |  | 0 | 0 | 0 | 0 | 0 | [5 empty] | 0 |  | 0 |  |  |  | 0 | 0 | 0 | 0 | 0 | [5 empty] | 0 |  | 0 |  |  |  | 0 | 0 | 0 | 0 | 0 | [5 empty] | 0 |  | 0 |  |  |  | 0 | 0 | 0 | 0 | 0 | [5 empty] | 0 |  | 0 |  |  |  | 0 | 0 | 0 | 0 | 0 | [5 empty] | 0 |  | 0 |  |  |  | 0 | 0 | 0 | 0 | 0 | [5 empty] | 0 |  | 0 |  |  |  | 0 | 0 | 0 | 0 | 0 | [5 empty] | 0 |  | 0 |  |  |  | 0 | 0 | 0 | 0 | 0 | [5 empty] | 0 |  | 0 |  |  |  | 0 | 0 | 0 | 0 | 0 | [5 empty] | 0 |  | 0 |  |  |  | 0 | 0 | 0 | 0 | 0 | [5 empty] | 0 |  | 0 |  |  |  | 0 | 0 | 0
Primære bygningsdele | Indervægge | (%AD6) Skillevæg 145 mm | Indervægge | Bærende indervægge | Træskelet - 45x95 m. 95 mm mineraluld | Rockwool 95mm Flexibatts 37 | Ja | Nej | Nej | 204.2 | m²/m² | 188.7507 | m² | 80 | 0 | 0 | 573.802 | kg | Nej |  | EPD-RWI-20190050-CBD1-EN | 2024-04-16 | EN15804+A1 | 0.011535 | 0.011375 | [5 empty] | 0 |  | 0 |  |  |  | 0 | 0.00015998 | -0.00070511 | 0 | 0 | [5 empty] | 0 |  | 0 |  |  |  | 0 | 0 | 0 | 0 | 0 | [5 empty] | 0 |  | 0 |  |  |  | 0 | 0 | 0 | 0 | 0 | [5 empty] | 0 |  | 0 |  |  |  | 0 | 0 | 0 | 0 | 0 | [5 empty] | 0 |  | 0 |  |  |  | 0 | 0 | 0 | 0 | 0 | [5 empty] | 0 |  | 0 |  |  |  | 0 | 0 | 0 | 0 | 0 | [5 empty] | 0 |  | 0 |  |  |  | 0 | 0 | 0 | 0 | 0 | [5 empty] | 0 |  | 0 |  |  |  | 0 | 0 | 0 | 0 | 0 | [5 empty] | 0 |  | 0 |  |  |  | 0 | 0 | 0 | 0 | 0 | [5 empty] | 0 |  | 0 |  |  |  | 0 | 0 | 0 | 0 | 0 | [5 empty] | 0 |  | 0 |  |  |  | 0 | 0 | 0 | 0 | 0 | [5 empty] | 0 |  | 0 |  |  |  | 0 | 0 | 0 | 0 | 0 | [5 empty] | 0 |  | 0 |  |  |  | 0 | 0 | 0
Overfladebygningsdele | Idvendige vægge | (%AD6) Skillevæg 145 mm | Indervægge | Bærende indervægge | Vægside, malerbehandling, akrylmaling, glasfilt, fuldspartling (m. spartel) | Glasfiberdug | Ja | Nej | Nej | 204.2 | m²/m² | 204.2 | m² | 60 | 0 | 0 | 24.504 | kg | Nej | http://www.oekobaudat.de/OEKOBAU.DAT/resource/processes/fa976ebb-09ce-4e5b-9976-621d9ac1f12e?version=20.19.120 | fa976ebb-09ce-4e5b-9976-621d9ac1f12e | 2022-01-01 | EN15804+A1 | 0.0010617 | 0.0010547 | [5 empty] | 0 |  | 0 |  |  |  | 0 | 7.0682e-06 | 0 | 0 | 0 | [5 empty] | 0 |  | 0 |  |  |  | 0 | 0 | 0 | 0 | 0 | [5 empty] | 0 |  | 0 |  |  |  | 0 | 0 | 0 | 0 | 0 | [5 empty] | 0 |  | 0 |  |  |  | 0 | 0 | 0 | 0 | 0 | [5 empty] | 0 |  | 0 |  |  |  | 0 | 0 | 0 | 0 | 0 | [5 empty] | 0 |  | 0 |  |  |  | 0 | 0 | 0 | 0 | 0 | [5 empty] | 0 |  | 0 |  |  |  | 0 | 0 | 0 | 0 | 0 | [5 empty] | 0 |  | 0 |  |  |  | 0 | 0 | 0 | 0 | 0 | [5 empty] | 0 |  | 0 |  |  |  | 0 | 0 | 0 | 0 | 0 | [5 empty] | 0 |  | 0 |  |  |  | 0 | 0 | 0 | 0 | 0 | [5 empty] | 0 |  | 0 |  |  |  | 0 | 0 | 0 | 0 | 0 | [5 empty] | 0 |  | 0 |  |  |  | 0 | 0 | 0 | 0 | 0 | [5 empty] | 0 |  | 0 |  |  |  | 0 | 0 | 0
Overfladebygningsdele | Idvendige vægge | (%AD6) Skillevæg 145 mm | Indervægge | Bærende indervægge | Vægside, malerbehandling, akrylmaling, glasfilt, fuldspartling (m. spartel) | Overflade, Facademaling, akryl maling | Ja | Nej | Nej | 204.2 | kg/m² | 77.596 | kg | 15 | 0 | 3 | 77.596 | kg | Nej | http://www.oekobaudat.de/OEKOBAU.DAT/resource/processes/fcf6494c-aad2-4180-b1a2-392cc954ae52?version=20.19.120 | fcf6494c-aad2-4180-b1a2-392cc954ae52 | 2022-01-01 | EN15804+A1 | 0.011603 | 0.0028802 | [5 empty] | 0.0087022 |  | 0 |  |  |  | 0 | 2.0517e-05 | -5.1557e-05 | 0 | 0 | [5 empty] | 0 |  | 0 |  |  |  | 0 | 0 | 0 | 0 | 0 | [5 empty] | 0 |  | 0 |  |  |  | 0 | 0 | 0 | 0 | 0 | [5 empty] | 0 |  | 0 |  |  |  | 0 | 0 | 0 | 0 | 0 | [5 empty] | 0 |  | 0 |  |  |  | 0 | 0 | 0 | 0 | 0 | [5 empty] | 0 |  | 0 |  |  |  | 0 | 0 | 0 | 0 | 0 | [5 empty] | 0 |  | 0 |  |  |  | 0 | 0 | 0 | 0 | 0 | [5 empty] | 0 |  | 0 |  |  |  | 0 | 0 | 0 | 0 | 0 | [5 empty] | 0 |  | 0 |  |  |  | 0 | 0 | 0 | 0 | 0 | [5 empty] | 0 |  | 0 |  |  |  | 0 | 0 | 0 | 0 | 0 | [5 empty] | 0 |  | 0 |  |  |  | 0 | 0 | 0 | 0 | 0 | [5 empty] | 0 |  | 0 |  |  |  | 0 | 0 | 0 | 0 | 0 | [5 empty] | 0 |  | 0 |  |  |  | 0 | 0 | 0
Overfladebygningsdele | Idvendige vægge | (%AD6) Skillevæg 145 mm | Indervægge | Bærende indervægge | Vægside, malerbehandling, akrylmaling, glasfilt, fuldspartling (m. spartel) | Overflade, Facademaling, akryl maling | Ja | Nej | Nej | 204.2 | kg/m² | 77.596 | kg | 15 | 0 | 3 | 77.596 | kg | Nej | http://www.oekobaudat.de/OEKOBAU.DAT/resource/processes/fcf6494c-aad2-4180-b1a2-392cc954ae52?version=20.19.120 | fcf6494c-aad2-4180-b1a2-392cc954ae52 | 2022-01-01 | EN15804+A1 | 0.011603 | 0.0028802 | [5 empty] | 0.0087022 |  | 0 |  |  |  | 0 | 2.0517e-05 | -5.1557e-05 | 0 | 0 | [5 empty] | 0 |  | 0 |  |  |  | 0 | 0 | 0 | 0 | 0 | [5 empty] | 0 |  | 0 |  |  |  | 0 | 0 | 0 | 0 | 0 | [5 empty] | 0 |  | 0 |  |  |  | 0 | 0 | 0 | 0 | 0 | [5 empty] | 0 |  | 0 |  |  |  | 0 | 0 | 0 | 0 | 0 | [5 empty] | 0 |  | 0 |  |  |  | 0 | 0 | 0 | 0 | 0 | [5 empty] | 0 |  | 0 |  |  |  | 0 | 0 | 0 | 0 | 0 | [5 empty] | 0 |  | 0 |  |  |  | 0 | 0 | 0 | 0 | 0 | [5 empty] | 0 |  | 0 |  |  |  | 0 | 0 | 0 | 0 | 0 | [5 empty] | 0 |  | 0 |  |  |  | 0 | 0 | 0 | 0 | 0 | [5 empty] | 0 |  | 0 |  |  |  | 0 | 0 | 0 | 0 | 0 | [5 empty] | 0 |  | 0 |  |  |  | 0 | 0 | 0 | 0 | 0 | [5 empty] | 0 |  | 0 |  |  |  | 0 | 0 | 0
Overfladebygningsdele | Idvendige vægge | (%AD6) Skillevæg 145 mm | Indervægge | Bærende indervægge | Vægside, malerbehandling, akrylmaling, glasfilt, fuldspartling (m. spartel) | Overflade, Facademaling, grunder, dispersion | Ja | Nej | Nej | 204.2 | kg/m² | 38.798 | kg | 15 | 0 | 3 | 38.798 | kg | Nej | http://www.oekobaudat.de/OEKOBAU.DAT/resource/processes/948f8f68-f1f2-42f6-8350-6e27d6e80c7c?version=20.19.120 | 948f8f68-f1f2-42f6-8350-6e27d6e80c7c | 2022-01-01 | EN15804+A1 | 0.0025023 | 0.00061532 | [5 empty] | 0.0018767 |  | 0 |  |  |  | 0 | 1.0259e-05 | -2.9597e-05 | 0 | 0 | [5 empty] | 0 |  | 0 |  |  |  | 0 | 0 | 0 | 0 | 0 | [5 empty] | 0 |  | 0 |  |  |  | 0 | 0 | 0 | 0 | 0 | [5 empty] | 0 |  | 0 |  |  |  | 0 | 0 | 0 | 0 | 0 | [5 empty] | 0 |  | 0 |  |  |  | 0 | 0 | 0 | 0 | 0 | [5 empty] | 0 |  | 0 |  |  |  | 0 | 0 | 0 | 0 | 0 | [5 empty] | 0 |  | 0 |  |  |  | 0 | 0 | 0 | 0 | 0 | [5 empty] | 0 |  | 0 |  |  |  | 0 | 0 | 0 | 0 | 0 | [5 empty] | 0 |  | 0 |  |  |  | 0 | 0 | 0 | 0 | 0 | [5 empty] | 0 |  | 0 |  |  |  | 0 | 0 | 0 | 0 | 0 | [5 empty] | 0 |  | 0 |  |  |  | 0 | 0 | 0 | 0 | 0 | [5 empty] | 0 |  | 0 |  |  |  | 0 | 0 | 0 | 0 | 0 | [5 empty] | 0 |  | 0 |  |  |  | 0 | 0 | 0
Overfladebygningsdele | Idvendige vægge | (%AD6) Skillevæg 145 mm | Indervægge | Bærende indervægge | Vægside, malerbehandling, akrylmaling, glasfilt, fuldspartling (m. spartel) | Puds, kalk-gips, inde | Ja | Nej | Nej | 204.2 | m³/m² | 1.8151 | m³ | 80 | 0 | 0 | 1633.6 | kg | Nej | http://www.oekobaudat.de/OEKOBAU.DAT/resource/processes/70f6e305-e46f-4719-a94f-70267b936029?version=20.19.120 | 70f6e305-e46f-4719-a94f-70267b936029 | 2022-01-01 | EN15804+A1 | 0.006792 | 0.0063601 | [5 empty] | 0 |  | 0 |  |  |  | 0 | 0.00043195 | 0 | 0 | 0 | [5 empty] | 0 |  | 0 |  |  |  | 0 | 0 | 0 | 0 | 0 | [5 empty] | 0 |  | 0 |  |  |  | 0 | 0 | 0 | 0 | 0 | [5 empty] | 0 |  | 0 |  |  |  | 0 | 0 | 0 | 0 | 0 | [5 empty] | 0 |  | 0 |  |  |  | 0 | 0 | 0 | 0 | 0 | [5 empty] | 0 |  | 0 |  |  |  | 0 | 0 | 0 | 0 | 0 | [5 empty] | 0 |  | 0 |  |  |  | 0 | 0 | 0 | 0 | 0 | [5 empty] | 0 |  | 0 |  |  |  | 0 | 0 | 0 | 0 | 0 | [5 empty] | 0 |  | 0 |  |  |  | 0 | 0 | 0 | 0 | 0 | [5 empty] | 0 |  | 0 |  |  |  | 0 | 0 | 0 | 0 | 0 | [5 empty] | 0 |  | 0 |  |  |  | 0 | 0 | 0 | 0 | 0 | [5 empty] | 0 |  | 0 |  |  |  | 0 | 0 | 0 | 0 | 0 | [5 empty] | 0 |  | 0 |  |  |  | 0 | 0 | 0
Overfladebygningsdele | Idvendige vægge | (%AD6) Skillevæg 145 mm | Indervægge | Bærende indervægge | Vægside, malerbehandling, akrylmaling, glasfilt, fuldspartling (m. spartel) | Glasfiberdug | Ja | Nej | Nej | 204.2 | m²/m² | 204.2 | m² | 60 | 0 | 0 | 24.504 | kg | Nej | http://www.oekobaudat.de/OEKOBAU.DAT/resource/processes/fa976ebb-09ce-4e5b-9976-621d9ac1f12e?version=20.19.120 | fa976ebb-09ce-4e5b-9976-621d9ac1f12e | 2022-01-01 | EN15804+A1 | 0.0010617 | 0.0010547 | [5 empty] | 0 |  | 0 |  |  |  | 0 | 7.0682e-06 | 0 | 0 | 0 | [5 empty] | 0 |  | 0 |  |  |  | 0 | 0 | 0 | 0 | 0 | [5 empty] | 0 |  | 0 |  |  |  | 0 | 0 | 0 | 0 | 0 | [5 empty] | 0 |  | 0 |  |  |  | 0 | 0 | 0 | 0 | 0 | [5 empty] | 0 |  | 0 |  |  |  | 0 | 0 | 0 | 0 | 0 | [5 empty] | 0 |  | 0 |  |  |  | 0 | 0 | 0 | 0 | 0 | [5 empty] | 0 |  | 0 |  |  |  | 0 | 0 | 0 | 0 | 0 | [5 empty] | 0 |  | 0 |  |  |  | 0 | 0 | 0 | 0 | 0 | [5 empty] | 0 |  | 0 |  |  |  | 0 | 0 | 0 | 0 | 0 | [5 empty] | 0 |  | 0 |  |  |  | 0 | 0 | 0 | 0 | 0 | [5 empty] | 0 |  | 0 |  |  |  | 0 | 0 | 0 | 0 | 0 | [5 empty] | 0 |  | 0 |  |  |  | 0 | 0 | 0 | 0 | 0 | [5 empty] | 0 |  | 0 |  |  |  | 0 | 0 | 0
Overfladebygningsdele | Idvendige vægge | (%AD6) Skillevæg 145 mm | Indervægge | Bærende indervægge | Vægside, malerbehandling, akrylmaling, glasfilt, fuldspartling (m. spartel) | Overflade, Facademaling, akryl maling | Ja | Nej | Nej | 204.2 | kg/m² | 77.596 | kg | 15 | 0 | 3 | 77.596 | kg | Nej | http://www.oekobaudat.de/OEKOBAU.DAT/resource/processes/fcf6494c-aad2-4180-b1a2-392cc954ae52?version=20.19.120 | fcf6494c-aad2-4180-b1a2-392cc954ae52 | 2022-01-01 | EN15804+A1 | 0.011603 | 0.0028802 | [5 empty] | 0.0087022 |  | 0 |  |  |  | 0 | 2.0517e-05 | -5.1557e-05 | 0 | 0 | [5 empty] | 0 |  | 0 |  |  |  | 0 | 0 | 0 | 0 | 0 | [5 empty] | 0 |  | 0 |  |  |  | 0 | 0 | 0 | 0 | 0 | [5 empty] | 0 |  | 0 |  |  |  | 0 | 0 | 0 | 0 | 0 | [5 empty] | 0 |  | 0 |  |  |  | 0 | 0 | 0 | 0 | 0 | [5 empty] | 0 |  | 0 |  |  |  | 0 | 0 | 0 | 0 | 0 | [5 empty] | 0 |  | 0 |  |  |  | 0 | 0 | 0 | 0 | 0 | [5 empty] | 0 |  | 0 |  |  |  | 0 | 0 | 0 | 0 | 0 | [5 empty] | 0 |  | 0 |  |  |  | 0 | 0 | 0 | 0 | 0 | [5 empty] | 0 |  | 0 |  |  |  | 0 | 0 | 0 | 0 | 0 | [5 empty] | 0 |  | 0 |  |  |  | 0 | 0 | 0 | 0 | 0 | [5 empty] | 0 |  | 0 |  |  |  | 0 | 0 | 0 | 0 | 0 | [5 empty] | 0 |  | 0 |  |  |  | 0 | 0 | 0
Overfladebygningsdele | Idvendige vægge | (%AD6) Skillevæg 145 mm | Indervægge | Bærende indervægge | Vægside, malerbehandling, akrylmaling, glasfilt, fuldspartling (m. spartel) | Overflade, Facademaling, akryl maling | Ja | Nej | Nej | 204.2 | kg/m² | 77.596 | kg | 15 | 0 | 3 | 77.596 | kg | Nej | http://www.oekobaudat.de/OEKOBAU.DAT/resource/processes/fcf6494c-aad2-4180-b1a2-392cc954ae52?version=20.19.120 | fcf6494c-aad2-4180-b1a2-392cc954ae52 | 2022-01-01 | EN15804+A1 | 0.011603 | 0.0028802 | [5 empty] | 0.0087022 |  | 0 |  |  |  | 0 | 2.0517e-05 | -5.1557e-05 | 0 | 0 | [5 empty] | 0 |  | 0 |  |  |  | 0 | 0 | 0 | 0 | 0 | [5 empty] | 0 |  | 0 |  |  |  | 0 | 0 | 0 | 0 | 0 | [5 empty] | 0 |  | 0 |  |  |  | 0 | 0 | 0 | 0 | 0 | [5 empty] | 0 |  | 0 |  |  |  | 0 | 0 | 0 | 0 | 0 | [5 empty] | 0 |  | 0 |  |  |  | 0 | 0 | 0 | 0 | 0 | [5 empty] | 0 |  | 0 |  |  |  | 0 | 0 | 0 | 0 | 0 | [5 empty] | 0 |  | 0 |  |  |  | 0 | 0 | 0 | 0 | 0 | [5 empty] | 0 |  | 0 |  |  |  | 0 | 0 | 0 | 0 | 0 | [5 empty] | 0 |  | 0 |  |  |  | 0 | 0 | 0 | 0 | 0 | [5 empty] | 0 |  | 0 |  |  |  | 0 | 0 | 0 | 0 | 0 | [5 empty] | 0 |  | 0 |  |  |  | 0 | 0 | 0 | 0 | 0 | [5 empty] | 0 |  | 0 |  |  |  | 0 | 0 | 0
Overfladebygningsdele | Idvendige vægge | (%AD6) Skillevæg 145 mm | Indervægge | Bærende indervægge | Vægside, malerbehandling, akrylmaling, glasfilt, fuldspartling (m. spartel) | Overflade, Facademaling, grunder, dispersion | Ja | Nej | Nej | 204.2 | kg/m² | 38.798 | kg | 15 | 0 | 3 | 38.798 | kg | Nej | http://www.oekobaudat.de/OEKOBAU.DAT/resource/processes/948f8f68-f1f2-42f6-8350-6e27d6e80c7c?version=20.19.120 | 948f8f68-f1f2-42f6-8350-6e27d6e80c7c | 2022-01-01 | EN15804+A1 | 0.0025023 | 0.00061532 | [5 empty] | 0.0018767 |  | 0 |  |  |  | 0 | 1.0259e-05 | -2.9597e-05 | 0 | 0 | [5 empty] | 0 |  | 0 |  |  |  | 0 | 0 | 0 | 0 | 0 | [5 empty] | 0 |  | 0 |  |  |  | 0 | 0 | 0 | 0 | 0 | [5 empty] | 0 |  | 0 |  |  |  | 0 | 0 | 0 | 0 | 0 | [5 empty] | 0 |  | 0 |  |  |  | 0 | 0 | 0 | 0 | 0 | [5 empty] | 0 |  | 0 |  |  |  | 0 | 0 | 0 | 0 | 0 | [5 empty] | 0 |  | 0 |  |  |  | 0 | 0 | 0 | 0 | 0 | [5 empty] | 0 |  | 0 |  |  |  | 0 | 0 | 0 | 0 | 0 | [5 empty] | 0 |  | 0 |  |  |  | 0 | 0 | 0 | 0 | 0 | [5 empty] | 0 |  | 0 |  |  |  | 0 | 0 | 0 | 0 | 0 | [5 empty] | 0 |  | 0 |  |  |  | 0 | 0 | 0 | 0 | 0 | [5 empty] | 0 |  | 0 |  |  |  | 0 | 0 | 0 | 0 | 0 | [5 empty] | 0 |  | 0 |  |  |  | 0 | 0 | 0
Overfladebygningsdele | Idvendige vægge | (%AD6) Skillevæg 145 mm | Indervægge | Bærende indervægge | Vægside, malerbehandling, akrylmaling, glasfilt, fuldspartling (m. spartel) | Puds, kalk-gips, inde | Ja | Nej | Nej | 204.2 | m³/m² | 1.8151 | m³ | 80 | 0 | 0 | 1633.6 | kg | Nej | http://www.oekobaudat.de/OEKOBAU.DAT/resource/processes/70f6e305-e46f-4719-a94f-70267b936029?version=20.19.120 | 70f6e305-e46f-4719-a94f-70267b936029 | 2022-01-01 | EN15804+A1 | 0.006792 | 0.0063601 | [5 empty] | 0 |  | 0 |  |  |  | 0 | 0.00043195 | 0 | 0 | 0 | [5 empty] | 0 |  | 0 |  |  |  | 0 | 0 | 0 | 0 | 0 | [5 empty] | 0 |  | 0 |  |  |  | 0 | 0 | 0 | 0 | 0 | [5 empty] | 0 |  | 0 |  |  |  | 0 | 0 | 0 | 0 | 0 | [5 empty] | 0 |  | 0 |  |  |  | 0 | 0 | 0 | 0 | 0 | [5 empty] | 0 |  | 0 |  |  |  | 0 | 0 | 0 | 0 | 0 | [5 empty] | 0 |  | 0 |  |  |  | 0 | 0 | 0 | 0 | 0 | [5 empty] | 0 |  | 0 |  |  |  | 0 | 0 | 0 | 0 | 0 | [5 empty] | 0 |  | 0 |  |  |  | 0 | 0 | 0 | 0 | 0 | [5 empty] | 0 |  | 0 |  |  |  | 0 | 0 | 0 | 0 | 0 | [5 empty] | 0 |  | 0 |  |  |  | 0 | 0 | 0 | 0 | 0 | [5 empty] | 0 |  | 0 |  |  |  | 0 | 0 | 0 | 0 | 0 | [5 empty] | 0 |  | 0 |  |  |  | 0 | 0 | 0
Primære bygningsdele | Indervægge | (%AD9) Skillevæg 261 mm | Indervægge | Bærende indervægge | Gipsoverflade - Fibergips | Fermacell fibergips 15 mm | Ja | Nej | Nej | 19.5 | m²/m² | 23.1356 | m² | 80 | 0 | 0 | 341.25 | kg | Nej | https://www.epddanmark.dk/media/3smlq0po/md-21019-en-jameshardie-fermacell.pdf | MD-21019-EN | 2021-12-11 | EN15804+A1 | 0.00055498 | 0.00046475 | [5 empty] | 0 |  | 0 |  |  |  | 0 | 9.0231e-05 | 0 | 0 | 0 | [5 empty] | 0 |  | 0 |  |  |  | 0 | 0 | 0 | 0 | 0 | [5 empty] | 0 |  | 0 |  |  |  | 0 | 0 | 0 | 0 | 0 | [5 empty] | 0 |  | 0 |  |  |  | 0 | 0 | 0 | 0 | 0 | [5 empty] | 0 |  | 0 |  |  |  | 0 | 0 | 0 | 0 | 0 | [5 empty] | 0 |  | 0 |  |  |  | 0 | 0 | 0 | 0 | 0 | [5 empty] | 0 |  | 0 |  |  |  | 0 | 0 | 0 | 0 | 0 | [5 empty] | 0 |  | 0 |  |  |  | 0 | 0 | 0 | 0 | 0 | [5 empty] | 0 |  | 0 |  |  |  | 0 | 0 | 0 | 0 | 0 | [5 empty] | 0 |  | 0 |  |  |  | 0 | 0 | 0 | 0 | 0 | [5 empty] | 0 |  | 0 |  |  |  | 0 | 0 | 0 | 0 | 0 | [5 empty] | 0 |  | 0 |  |  |  | 0 | 0 | 0 | 0 | 0 | [5 empty] | 0 |  | 0 |  |  |  | 0 | 0 | 0
Primære bygningsdele | Indervægge | (%AD9) Skillevæg 261 mm | Indervægge | Bærende indervægge | Gipsoverflade - Fibergips | Fermacell fibergips 18 mm | Ja | Nej | Nej | 19.5 | m²/m² | 27.7627 | m² | 80 | 0 | 0 | 409.5 | kg | Nej | https://www.epddanmark.dk/media/3smlq0po/md-21019-en-jameshardie-fermacell.pdf | MD-21019-EN | 2021-12-11 | EN15804+A1 | 0.00066598 | 0.0005577 | [5 empty] | 0 |  | 0 |  |  |  | 0 | 0.00010828 | 0 | 0 | 0 | [5 empty] | 0 |  | 0 |  |  |  | 0 | 0 | 0 | 0 | 0 | [5 empty] | 0 |  | 0 |  |  |  | 0 | 0 | 0 | 0 | 0 | [5 empty] | 0 |  | 0 |  |  |  | 0 | 0 | 0 | 0 | 0 | [5 empty] | 0 |  | 0 |  |  |  | 0 | 0 | 0 | 0 | 0 | [5 empty] | 0 |  | 0 |  |  |  | 0 | 0 | 0 | 0 | 0 | [5 empty] | 0 |  | 0 |  |  |  | 0 | 0 | 0 | 0 | 0 | [5 empty] | 0 |  | 0 |  |  |  | 0 | 0 | 0 | 0 | 0 | [5 empty] | 0 |  | 0 |  |  |  | 0 | 0 | 0 | 0 | 0 | [5 empty] | 0 |  | 0 |  |  |  | 0 | 0 | 0 | 0 | 0 | [5 empty] | 0 |  | 0 |  |  |  | 0 | 0 | 0 | 0 | 0 | [5 empty] | 0 |  | 0 |  |  |  | 0 | 0 | 0 | 0 | 0 | [5 empty] | 0 |  | 0 |  |  |  | 0 | 0 | 0
Primære bygningsdele | Indervægge | (%AD9) Skillevæg 261 mm | Indervægge | Bærende indervægge | Gipsoverflade - Fibergips | Fermacell fibergips 15 mm | Ja | Nej | Nej | 19.5 | m²/m² | 23.1356 | m² | 80 | 0 | 0 | 341.25 | kg | Nej | https://www.epddanmark.dk/media/3smlq0po/md-21019-en-jameshardie-fermacell.pdf | MD-21019-EN | 2021-12-11 | EN15804+A1 | 0.00055498 | 0.00046475 | [5 empty] | 0 |  | 0 |  |  |  | 0 | 9.0231e-05 | 0 | 0 | 0 | [5 empty] | 0 |  | 0 |  |  |  | 0 | 0 | 0 | 0 | 0 | [5 empty] | 0 |  | 0 |  |  |  | 0 | 0 | 0 | 0 | 0 | [5 empty] | 0 |  | 0 |  |  |  | 0 | 0 | 0 | 0 | 0 | [5 empty] | 0 |  | 0 |  |  |  | 0 | 0 | 0 | 0 | 0 | [5 empty] | 0 |  | 0 |  |  |  | 0 | 0 | 0 | 0 | 0 | [5 empty] | 0 |  | 0 |  |  |  | 0 | 0 | 0 | 0 | 0 | [5 empty] | 0 |  | 0 |  |  |  | 0 | 0 | 0 | 0 | 0 | [5 empty] | 0 |  | 0 |  |  |  | 0 | 0 | 0 | 0 | 0 | [5 empty] | 0 |  | 0 |  |  |  | 0 | 0 | 0 | 0 | 0 | [5 empty] | 0 |  | 0 |  |  |  | 0 | 0 | 0 | 0 | 0 | [5 empty] | 0 |  | 0 |  |  |  | 0 | 0 | 0 | 0 | 0 | [5 empty] | 0 |  | 0 |  |  |  | 0 | 0 | 0
Primære bygningsdele | Indervægge | (%AD9) Skillevæg 261 mm | Indervægge | Bærende indervægge | Gipsoverflade - Fibergips | Fermacell fibergips 18 mm | Ja | Nej | Nej | 19.5 | m²/m² | 27.7627 | m² | 80 | 0 | 0 | 409.5 | kg | Nej | https://www.epddanmark.dk/media/3smlq0po/md-21019-en-jameshardie-fermacell.pdf | MD-21019-EN | 2021-12-11 | EN15804+A1 | 0.00066598 | 0.0005577 | [5 empty] | 0 |  | 0 |  |  |  | 0 | 0.00010828 | 0 | 0 | 0 | [5 empty] | 0 |  | 0 |  |  |  | 0 | 0 | 0 | 0 | 0 | [5 empty] | 0 |  | 0 |  |  |  | 0 | 0 | 0 | 0 | 0 | [5 empty] | 0 |  | 0 |  |  |  | 0 | 0 | 0 | 0 | 0 | [5 empty] | 0 |  | 0 |  |  |  | 0 | 0 | 0 | 0 | 0 | [5 empty] | 0 |  | 0 |  |  |  | 0 | 0 | 0 | 0 | 0 | [5 empty] | 0 |  | 0 |  |  |  | 0 | 0 | 0 | 0 | 0 | [5 empty] | 0 |  | 0 |  |  |  | 0 | 0 | 0 | 0 | 0 | [5 empty] | 0 |  | 0 |  |  |  | 0 | 0 | 0 | 0 | 0 | [5 empty] | 0 |  | 0 |  |  |  | 0 | 0 | 0 | 0 | 0 | [5 empty] | 0 |  | 0 |  |  |  | 0 | 0 | 0 | 0 | 0 | [5 empty] | 0 |  | 0 |  |  |  | 0 | 0 | 0 | 0 | 0 | [5 empty] | 0 |  | 0 |  |  |  | 0 | 0 | 0
Primære bygningsdele | Indervægge | (%AD9) Skillevæg 261 mm | Indervægge | Bærende indervægge | Top- og bundrem 45x195 | Konstruktionstræ af fyr og gran, Savede og tørrede (Forbrænding EoL) (UF:1,1) | Ja | Nej | Nej | 17.994 | m³/m | 0.15835 | m³ | 120 | 0 | 0 | 72.2063 | kg | Nej | http://epddanmark.dk/media/1198/md-20002-en.pdf | MD-20002-EN | 2025-04-22 | EN15804+A1 | 0.00013393 | -0.0018974 | [5 empty] | 0 |  | 0 |  |  |  | 0.0020313 | 0 | -0.0010352 | 0 | 0 | [5 empty] | 0 |  | 0 |  |  |  | 0 | 0 | 0 | 0 | 0 | [5 empty] | 0 |  | 0 |  |  |  | 0 | 0 | 0 | 0 | 0 | [5 empty] | 0 |  | 0 |  |  |  | 0 | 0 | 0 | 0 | 0 | [5 empty] | 0 |  | 0 |  |  |  | 0 | 0 | 0 | 0 | 0 | [5 empty] | 0 |  | 0 |  |  |  | 0 | 0 | 0 | 0 | 0 | [5 empty] | 0 |  | 0 |  |  |  | 0 | 0 | 0 | 0 | 0 | [5 empty] | 0 |  | 0 |  |  |  | 0 | 0 | 0 | 0 | 0 | [5 empty] | 0 |  | 0 |  |  |  | 0 | 0 | 0 | 0 | 0 | [5 empty] | 0 |  | 0 |  |  |  | 0 | 0 | 0 | 0 | 0 | [5 empty] | 0 |  | 0 |  |  |  | 0 | 0 | 0 | 0 | 0 | [5 empty] | 0 |  | 0 |  |  |  | 0 | 0 | 0 | 0 | 0 | [5 empty] | 0 |  | 0 |  |  |  | 0 | 0 | 0
Primære bygningsdele | Indervægge | (%AD9) Skillevæg 261 mm | Indervægge | Bærende indervægge | Træskelet - 45x195 m. 195 mm mineraluld | Konstruktionstræ af fyr og gran, Savede og tørrede (Forbrænding EoL) (UF:1,1) | Ja | Nej | Nej | 19.5 | m³/m² | 0.2847 | m³ | 100 | 0 | 0 | 129.8232 | kg | Nej | http://epddanmark.dk/media/1198/md-20002-en.pdf | MD-20002-EN | 2025-04-22 | EN15804+A1 | 0.0002408 | -0.0034114 | [5 empty] | 0 |  | 0 |  |  |  | 0.0036522 | 0 | -0.0018612 | 0 | 0 | [5 empty] | 0 |  | 0 |  |  |  | 0 | 0 | 0 | 0 | 0 | [5 empty] | 0 |  | 0 |  |  |  | 0 | 0 | 0 | 0 | 0 | [5 empty] | 0 |  | 0 |  |  |  | 0 | 0 | 0 | 0 | 0 | [5 empty] | 0 |  | 0 |  |  |  | 0 | 0 | 0 | 0 | 0 | [5 empty] | 0 |  | 0 |  |  |  | 0 | 0 | 0 | 0 | 0 | [5 empty] | 0 |  | 0 |  |  |  | 0 | 0 | 0 | 0 | 0 | [5 empty] | 0 |  | 0 |  |  |  | 0 | 0 | 0 | 0 | 0 | [5 empty] | 0 |  | 0 |  |  |  | 0 | 0 | 0 | 0 | 0 | [5 empty] | 0 |  | 0 |  |  |  | 0 | 0 | 0 | 0 | 0 | [5 empty] | 0 |  | 0 |  |  |  | 0 | 0 | 0 | 0 | 0 | [5 empty] | 0 |  | 0 |  |  |  | 0 | 0 | 0 | 0 | 0 | [5 empty] | 0 |  | 0 |  |  |  | 0 | 0 | 0
Primære bygningsdele | Indervægge | (%AD9) Skillevæg 261 mm | Indervægge | Bærende indervægge | Træskelet - 45x195 m. 195 mm mineraluld | Rockwool 195mm Flexibatts 37 | Ja | Nej | Nej | 19.5 | m²/m² | 18.0375 | m² | 80 | 0 | 0 | 112.554 | kg | Nej |  | EPD-RWI-20190050-CBD1-EN | 2024-04-16 | EN15804+A1 | 0.0022626 | 0.0022312 | [5 empty] | 0 |  | 0 |  |  |  | 0 | 3.1371e-05 | -0.00013858 | 0 | 0 | [5 empty] | 0 |  | 0 |  |  |  | 0 | 0 | 0 | 0 | 0 | [5 empty] | 0 |  | 0 |  |  |  | 0 | 0 | 0 | 0 | 0 | [5 empty] | 0 |  | 0 |  |  |  | 0 | 0 | 0 | 0 | 0 | [5 empty] | 0 |  | 0 |  |  |  | 0 | 0 | 0 | 0 | 0 | [5 empty] | 0 |  | 0 |  |  |  | 0 | 0 | 0 | 0 | 0 | [5 empty] | 0 |  | 0 |  |  |  | 0 | 0 | 0 | 0 | 0 | [5 empty] | 0 |  | 0 |  |  |  | 0 | 0 | 0 | 0 | 0 | [5 empty] | 0 |  | 0 |  |  |  | 0 | 0 | 0 | 0 | 0 | [5 empty] | 0 |  | 0 |  |  |  | 0 | 0 | 0 | 0 | 0 | [5 empty] | 0 |  | 0 |  |  |  | 0 | 0 | 0 | 0 | 0 | [5 empty] | 0 |  | 0 |  |  |  | 0 | 0 | 0 | 0 | 0 | [5 empty] | 0 |  | 0 |  |  |  | 0 | 0 | 0
Overfladebygningsdele | Idvendige vægge | (%AD9) Skillevæg 261 mm | Indervægge | Bærende indervægge | Vægside, malerbehandling, akrylmaling, glasfilt, fuldspartling (m. spartel) | Glasfiberdug | Ja | Nej | Nej | 19.5 | m²/m² | 19.5 | m² | 60 | 0 | 0 | 2.34 | kg | Nej | http://www.oekobaudat.de/OEKOBAU.DAT/resource/processes/fa976ebb-09ce-4e5b-9976-621d9ac1f12e?version=20.19.120 | fa976ebb-09ce-4e5b-9976-621d9ac1f12e | 2022-01-01 | EN15804+A1 | 0.00010139 | 0.00010071 | [5 empty] | 0 |  | 0 |  |  |  | 0 | 6.7498e-07 | 0 | 0 | 0 | [5 empty] | 0 |  | 0 |  |  |  | 0 | 0 | 0 | 0 | 0 | [5 empty] | 0 |  | 0 |  |  |  | 0 | 0 | 0 | 0 | 0 | [5 empty] | 0 |  | 0 |  |  |  | 0 | 0 | 0 | 0 | 0 | [5 empty] | 0 |  | 0 |  |  |  | 0 | 0 | 0 | 0 | 0 | [5 empty] | 0 |  | 0 |  |  |  | 0 | 0 | 0 | 0 | 0 | [5 empty] | 0 |  | 0 |  |  |  | 0 | 0 | 0 | 0 | 0 | [5 empty] | 0 |  | 0 |  |  |  | 0 | 0 | 0 | 0 | 0 | [5 empty] | 0 |  | 0 |  |  |  | 0 | 0 | 0 | 0 | 0 | [5 empty] | 0 |  | 0 |  |  |  | 0 | 0 | 0 | 0 | 0 | [5 empty] | 0 |  | 0 |  |  |  | 0 | 0 | 0 | 0 | 0 | [5 empty] | 0 |  | 0 |  |  |  | 0 | 0 | 0 | 0 | 0 | [5 empty] | 0 |  | 0 |  |  |  | 0 | 0 | 0
Overfladebygningsdele | Idvendige vægge | (%AD9) Skillevæg 261 mm | Indervægge | Bærende indervægge | Vægside, malerbehandling, akrylmaling, glasfilt, fuldspartling (m. spartel) | Overflade, Facademaling, akryl maling | Ja | Nej | Nej | 19.5 | kg/m² | 7.41 | kg | 15 | 0 | 3 | 7.41 | kg | Nej | http://www.oekobaudat.de/OEKOBAU.DAT/resource/processes/fcf6494c-aad2-4180-b1a2-392cc954ae52?version=20.19.120 | fcf6494c-aad2-4180-b1a2-392cc954ae52 | 2022-01-01 | EN15804+A1 | 0.001108 | 0.00027505 | [5 empty] | 0.00083102 |  | 0 |  |  |  | 0 | 1.9593e-06 | -4.9234e-06 | 0 | 0 | [5 empty] | 0 |  | 0 |  |  |  | 0 | 0 | 0 | 0 | 0 | [5 empty] | 0 |  | 0 |  |  |  | 0 | 0 | 0 | 0 | 0 | [5 empty] | 0 |  | 0 |  |  |  | 0 | 0 | 0 | 0 | 0 | [5 empty] | 0 |  | 0 |  |  |  | 0 | 0 | 0 | 0 | 0 | [5 empty] | 0 |  | 0 |  |  |  | 0 | 0 | 0 | 0 | 0 | [5 empty] | 0 |  | 0 |  |  |  | 0 | 0 | 0 | 0 | 0 | [5 empty] | 0 |  | 0 |  |  |  | 0 | 0 | 0 | 0 | 0 | [5 empty] | 0 |  | 0 |  |  |  | 0 | 0 | 0 | 0 | 0 | [5 empty] | 0 |  | 0 |  |  |  | 0 | 0 | 0 | 0 | 0 | [5 empty] | 0 |  | 0 |  |  |  | 0 | 0 | 0 | 0 | 0 | [5 empty] | 0 |  | 0 |  |  |  | 0 | 0 | 0 | 0 | 0 | [5 empty] | 0 |  | 0 |  |  |  | 0 | 0 | 0
Overfladebygningsdele | Idvendige vægge | (%AD9) Skillevæg 261 mm | Indervægge | Bærende indervægge | Vægside, malerbehandling, akrylmaling, glasfilt, fuldspartling (m. spartel) | Overflade, Facademaling, akryl maling | Ja | Nej | Nej | 19.5 | kg/m² | 7.41 | kg | 15 | 0 | 3 | 7.41 | kg | Nej | http://www.oekobaudat.de/OEKOBAU.DAT/resource/processes/fcf6494c-aad2-4180-b1a2-392cc954ae52?version=20.19.120 | fcf6494c-aad2-4180-b1a2-392cc954ae52 | 2022-01-01 | EN15804+A1 | 0.001108 | 0.00027505 | [5 empty] | 0.00083102 |  | 0 |  |  |  | 0 | 1.9593e-06 | -4.9234e-06 | 0 | 0 | [5 empty] | 0 |  | 0 |  |  |  | 0 | 0 | 0 | 0 | 0 | [5 empty] | 0 |  | 0 |  |  |  | 0 | 0 | 0 | 0 | 0 | [5 empty] | 0 |  | 0 |  |  |  | 0 | 0 | 0 | 0 | 0 | [5 empty] | 0 |  | 0 |  |  |  | 0 | 0 | 0 | 0 | 0 | [5 empty] | 0 |  | 0 |  |  |  | 0 | 0 | 0 | 0 | 0 | [5 empty] | 0 |  | 0 |  |  |  | 0 | 0 | 0 | 0 | 0 | [5 empty] | 0 |  | 0 |  |  |  | 0 | 0 | 0 | 0 | 0 | [5 empty] | 0 |  | 0 |  |  |  | 0 | 0 | 0 | 0 | 0 | [5 empty] | 0 |  | 0 |  |  |  | 0 | 0 | 0 | 0 | 0 | [5 empty] | 0 |  | 0 |  |  |  | 0 | 0 | 0 | 0 | 0 | [5 empty] | 0 |  | 0 |  |  |  | 0 | 0 | 0 | 0 | 0 | [5 empty] | 0 |  | 0 |  |  |  | 0 | 0 | 0
Overfladebygningsdele | Idvendige vægge | (%AD9) Skillevæg 261 mm | Indervægge | Bærende indervægge | Vægside, malerbehandling, akrylmaling, glasfilt, fuldspartling (m. spartel) | Overflade, Facademaling, grunder, dispersion | Ja | Nej | Nej | 19.5 | kg/m² | 3.705 | kg | 15 | 0 | 3 | 3.705 | kg | Nej | http://www.oekobaudat.de/OEKOBAU.DAT/resource/processes/948f8f68-f1f2-42f6-8350-6e27d6e80c7c?version=20.19.120 | 948f8f68-f1f2-42f6-8350-6e27d6e80c7c | 2022-01-01 | EN15804+A1 | 0.00023896 | 5.876e-05 | [5 empty] | 0.00017922 |  | 0 |  |  |  | 0 | 9.7965e-07 | -2.8264e-06 | 0 | 0 | [5 empty] | 0 |  | 0 |  |  |  | 0 | 0 | 0 | 0 | 0 | [5 empty] | 0 |  | 0 |  |  |  | 0 | 0 | 0 | 0 | 0 | [5 empty] | 0 |  | 0 |  |  |  | 0 | 0 | 0 | 0 | 0 | [5 empty] | 0 |  | 0 |  |  |  | 0 | 0 | 0 | 0 | 0 | [5 empty] | 0 |  | 0 |  |  |  | 0 | 0 | 0 | 0 | 0 | [5 empty] | 0 |  | 0 |  |  |  | 0 | 0 | 0 | 0 | 0 | [5 empty] | 0 |  | 0 |  |  |  | 0 | 0 | 0 | 0 | 0 | [5 empty] | 0 |  | 0 |  |  |  | 0 | 0 | 0 | 0 | 0 | [5 empty] | 0 |  | 0 |  |  |  | 0 | 0 | 0 | 0 | 0 | [5 empty] | 0 |  | 0 |  |  |  | 0 | 0 | 0 | 0 | 0 | [5 empty] | 0 |  | 0 |  |  |  | 0 | 0 | 0 | 0 | 0 | [5 empty] | 0 |  | 0 |  |  |  | 0 | 0 | 0
Overfladebygningsdele | Idvendige vægge | (%AD9) Skillevæg 261 mm | Indervægge | Bærende indervægge | Vægside, malerbehandling, akrylmaling, glasfilt, fuldspartling (m. spartel) | Puds, kalk-gips, inde | Ja | Nej | Nej | 19.5 | m³/m² | 0.17333 | m³ | 80 | 0 | 0 | 156 | kg | Nej | http://www.oekobaudat.de/OEKOBAU.DAT/resource/processes/70f6e305-e46f-4719-a94f-70267b936029?version=20.19.120 | 70f6e305-e46f-4719-a94f-70267b936029 | 2022-01-01 | EN15804+A1 | 0.0006486 | 0.00060735 | [5 empty] | 0 |  | 0 |  |  |  | 0 | 4.1249e-05 | 0 | 0 | 0 | [5 empty] | 0 |  | 0 |  |  |  | 0 | 0 | 0 | 0 | 0 | [5 empty] | 0 |  | 0 |  |  |  | 0 | 0 | 0 | 0 | 0 | [5 empty] | 0 |  | 0 |  |  |  | 0 | 0 | 0 | 0 | 0 | [5 empty] | 0 |  | 0 |  |  |  | 0 | 0 | 0 | 0 | 0 | [5 empty] | 0 |  | 0 |  |  |  | 0 | 0 | 0 | 0 | 0 | [5 empty] | 0 |  | 0 |  |  |  | 0 | 0 | 0 | 0 | 0 | [5 empty] | 0 |  | 0 |  |  |  | 0 | 0 | 0 | 0 | 0 | [5 empty] | 0 |  | 0 |  |  |  | 0 | 0 | 0 | 0 | 0 | [5 empty] | 0 |  | 0 |  |  |  | 0 | 0 | 0 | 0 | 0 | [5 empty] | 0 |  | 0 |  |  |  | 0 | 0 | 0 | 0 | 0 | [5 empty] | 0 |  | 0 |  |  |  | 0 | 0 | 0 | 0 | 0 | [5 empty] | 0 |  | 0 |  |  |  | 0 | 0 | 0
Overfladebygningsdele | Idvendige vægge | (%AD9) Skillevæg 261 mm | Indervægge | Bærende indervægge | Vægside, malerbehandling, akrylmaling, glasfilt, fuldspartling (m. spartel) | Glasfiberdug | Ja | Nej | Nej | 19.5 | m²/m² | 19.5 | m² | 60 | 0 | 0 | 2.34 | kg | Nej | http://www.oekobaudat.de/OEKOBAU.DAT/resource/processes/fa976ebb-09ce-4e5b-9976-621d9ac1f12e?version=20.19.120 | fa976ebb-09ce-4e5b-9976-621d9ac1f12e | 2022-01-01 | EN15804+A1 | 0.00010139 | 0.00010071 | [5 empty] | 0 |  | 0 |  |  |  | 0 | 6.7498e-07 | 0 | 0 | 0 | [5 empty] | 0 |  | 0 |  |  |  | 0 | 0 | 0 | 0 | 0 | [5 empty] | 0 |  | 0 |  |  |  | 0 | 0 | 0 | 0 | 0 | [5 empty] | 0 |  | 0 |  |  |  | 0 | 0 | 0 | 0 | 0 | [5 empty] | 0 |  | 0 |  |  |  | 0 | 0 | 0 | 0 | 0 | [5 empty] | 0 |  | 0 |  |  |  | 0 | 0 | 0 | 0 | 0 | [5 empty] | 0 |  | 0 |  |  |  | 0 | 0 | 0 | 0 | 0 | [5 empty] | 0 |  | 0 |  |  |  | 0 | 0 | 0 | 0 | 0 | [5 empty] | 0 |  | 0 |  |  |  | 0 | 0 | 0 | 0 | 0 | [5 empty] | 0 |  | 0 |  |  |  | 0 | 0 | 0 | 0 | 0 | [5 empty] | 0 |  | 0 |  |  |  | 0 | 0 | 0 | 0 | 0 | [5 empty] | 0 |  | 0 |  |  |  | 0 | 0 | 0 | 0 | 0 | [5 empty] | 0 |  | 0 |  |  |  | 0 | 0 | 0
Overfladebygningsdele | Idvendige vægge | (%AD9) Skillevæg 261 mm | Indervægge | Bærende indervægge | Vægside, malerbehandling, akrylmaling, glasfilt, fuldspartling (m. spartel) | Overflade, Facademaling, akryl maling | Ja | Nej | Nej | 19.5 | kg/m² | 7.41 | kg | 15 | 0 | 3 | 7.41 | kg | Nej | http://www.oekobaudat.de/OEKOBAU.DAT/resource/processes/fcf6494c-aad2-4180-b1a2-392cc954ae52?version=20.19.120 | fcf6494c-aad2-4180-b1a2-392cc954ae52 | 2022-01-01 | EN15804+A1 | 0.001108 | 0.00027505 | [5 empty] | 0.00083102 |  | 0 |  |  |  | 0 | 1.9593e-06 | -4.9234e-06 | 0 | 0 | [5 empty] | 0 |  | 0 |  |  |  | 0 | 0 | 0 | 0 | 0 | [5 empty] | 0 |  | 0 |  |  |  | 0 | 0 | 0 | 0 | 0 | [5 empty] | 0 |  | 0 |  |  |  | 0 | 0 | 0 | 0 | 0 | [5 empty] | 0 |  | 0 |  |  |  | 0 | 0 | 0 | 0 | 0 | [5 empty] | 0 |  | 0 |  |  |  | 0 | 0 | 0 | 0 | 0 | [5 empty] | 0 |  | 0 |  |  |  | 0 | 0 | 0 | 0 | 0 | [5 empty] | 0 |  | 0 |  |  |  | 0 | 0 | 0 | 0 | 0 | [5 empty] | 0 |  | 0 |  |  |  | 0 | 0 | 0 | 0 | 0 | [5 empty] | 0 |  | 0 |  |  |  | 0 | 0 | 0 | 0 | 0 | [5 empty] | 0 |  | 0 |  |  |  | 0 | 0 | 0 | 0 | 0 | [5 empty] | 0 |  | 0 |  |  |  | 0 | 0 | 0 | 0 | 0 | [5 empty] | 0 |  | 0 |  |  |  | 0 | 0 | 0
Overfladebygningsdele | Idvendige vægge | (%AD9) Skillevæg 261 mm | Indervægge | Bærende indervægge | Vægside, malerbehandling, akrylmaling, glasfilt, fuldspartling (m. spartel) | Overflade, Facademaling, akryl maling | Ja | Nej | Nej | 19.5 | kg/m² | 7.41 | kg | 15 | 0 | 3 | 7.41 | kg | Nej | http://www.oekobaudat.de/OEKOBAU.DAT/resource/processes/fcf6494c-aad2-4180-b1a2-392cc954ae52?version=20.19.120 | fcf6494c-aad2-4180-b1a2-392cc954ae52 | 2022-01-01 | EN15804+A1 | 0.001108 | 0.00027505 | [5 empty] | 0.00083102 |  | 0 |  |  |  | 0 | 1.9593e-06 | -4.9234e-06 | 0 | 0 | [5 empty] | 0 |  | 0 |  |  |  | 0 | 0 | 0 | 0 | 0 | [5 empty] | 0 |  | 0 |  |  |  | 0 | 0 | 0 | 0 | 0 | [5 empty] | 0 |  | 0 |  |  |  | 0 | 0 | 0 | 0 | 0 | [5 empty] | 0 |  | 0 |  |  |  | 0 | 0 | 0 | 0 | 0 | [5 empty] | 0 |  | 0 |  |  |  | 0 | 0 | 0 | 0 | 0 | [5 empty] | 0 |  | 0 |  |  |  | 0 | 0 | 0 | 0 | 0 | [5 empty] | 0 |  | 0 |  |  |  | 0 | 0 | 0 | 0 | 0 | [5 empty] | 0 |  | 0 |  |  |  | 0 | 0 | 0 | 0 | 0 | [5 empty] | 0 |  | 0 |  |  |  | 0 | 0 | 0 | 0 | 0 | [5 empty] | 0 |  | 0 |  |  |  | 0 | 0 | 0 | 0 | 0 | [5 empty] | 0 |  | 0 |  |  |  | 0 | 0 | 0 | 0 | 0 | [5 empty] | 0 |  | 0 |  |  |  | 0 | 0 | 0
Overfladebygningsdele | Idvendige vægge | (%AD9) Skillevæg 261 mm | Indervægge | Bærende indervægge | Vægside, malerbehandling, akrylmaling, glasfilt, fuldspartling (m. spartel) | Overflade, Facademaling, grunder, dispersion | Ja | Nej | Nej | 19.5 | kg/m² | 3.705 | kg | 15 | 0 | 3 | 3.705 | kg | Nej | http://www.oekobaudat.de/OEKOBAU.DAT/resource/processes/948f8f68-f1f2-42f6-8350-6e27d6e80c7c?version=20.19.120 | 948f8f68-f1f2-42f6-8350-6e27d6e80c7c | 2022-01-01 | EN15804+A1 | 0.00023896 | 5.876e-05 | [5 empty] | 0.00017922 |  | 0 |  |  |  | 0 | 9.7965e-07 | -2.8264e-06 | 0 | 0 | [5 empty] | 0 |  | 0 |  |  |  | 0 | 0 | 0 | 0 | 0 | [5 empty] | 0 |  | 0 |  |  |  | 0 | 0 | 0 | 0 | 0 | [5 empty] | 0 |  | 0 |  |  |  | 0 | 0 | 0 | 0 | 0 | [5 empty] | 0 |  | 0 |  |  |  | 0 | 0 | 0 | 0 | 0 | [5 empty] | 0 |  | 0 |  |  |  | 0 | 0 | 0 | 0 | 0 | [5 empty] | 0 |  | 0 |  |  |  | 0 | 0 | 0 | 0 | 0 | [5 empty] | 0 |  | 0 |  |  |  | 0 | 0 | 0 | 0 | 0 | [5 empty] | 0 |  | 0 |  |  |  | 0 | 0 | 0 | 0 | 0 | [5 empty] | 0 |  | 0 |  |  |  | 0 | 0 | 0 | 0 | 0 | [5 empty] | 0 |  | 0 |  |  |  | 0 | 0 | 0 | 0 | 0 | [5 empty] | 0 |  | 0 |  |  |  | 0 | 0 | 0 | 0 | 0 | [5 empty] | 0 |  | 0 |  |  |  | 0 | 0 | 0
Overfladebygningsdele | Idvendige vægge | (%AD9) Skillevæg 261 mm | Indervægge | Bærende indervægge | Vægside, malerbehandling, akrylmaling, glasfilt, fuldspartling (m. spartel) | Puds, kalk-gips, inde | Ja | Nej | Nej | 19.5 | m³/m² | 0.17333 | m³ | 80 | 0 | 0 | 156 | kg | Nej | http://www.oekobaudat.de/OEKOBAU.DAT/resource/processes/70f6e305-e46f-4719-a94f-70267b936029?version=20.19.120 | 70f6e305-e46f-4719-a94f-70267b936029 | 2022-01-01 | EN15804+A1 | 0.0006486 | 0.00060735 | [5 empty] | 0 |  | 0 |  |  |  | 0 | 4.1249e-05 | 0 | 0 | 0 | [5 empty] | 0 |  | 0 |  |  |  | 0 | 0 | 0 | 0 | 0 | [5 empty] | 0 |  | 0 |  |  |  | 0 | 0 | 0 | 0 | 0 | [5 empty] | 0 |  | 0 |  |  |  | 0 | 0 | 0 | 0 | 0 | [5 empty] | 0 |  | 0 |  |  |  | 0 | 0 | 0 | 0 | 0 | [5 empty] | 0 |  | 0 |  |  |  | 0 | 0 | 0 | 0 | 0 | [5 empty] | 0 |  | 0 |  |  |  | 0 | 0 | 0 | 0 | 0 | [5 empty] | 0 |  | 0 |  |  |  | 0 | 0 | 0 | 0 | 0 | [5 empty] | 0 |  | 0 |  |  |  | 0 | 0 | 0 | 0 | 0 | [5 empty] | 0 |  | 0 |  |  |  | 0 | 0 | 0 | 0 | 0 | [5 empty] | 0 |  | 0 |  |  |  | 0 | 0 | 0 | 0 | 0 | [5 empty] | 0 |  | 0 |  |  |  | 0 | 0 | 0 | 0 | 0 | [5 empty] | 0 |  | 0 |  |  |  | 0 | 0 | 0
Primære bygningsdele | Indervægge | (%AD10) Inddækning | Indervægge | Ikke-bærende indervægge | Gipsoverflade - Fibergips 2x12,5 | Fermacell fibergips | Ja | Nej | Nej | 211.6 | m²/m² | 416.0271 | m² | 80 | 0 | 0 | 6136.4 | kg | Nej | https://www.epddanmark.dk/media/3smlq0po/md-21019-en-jameshardie-fermacell.pdf | MD-21019-EN | 2021-12-11 | EN15804+A1 | 0.0099797 | 0.0083572 | [5 empty] | 0 |  | 0 |  |  |  | 0 | 0.0016226 | 0 | 0 | 0 | [5 empty] | 0 |  | 0 |  |  |  | 0 | 0 | 0 | 0 | 0 | [5 empty] | 0 |  | 0 |  |  |  | 0 | 0 | 0 | 0 | 0 | [5 empty] | 0 |  | 0 |  |  |  | 0 | 0 | 0 | 0 | 0 | [5 empty] | 0 |  | 0 |  |  |  | 0 | 0 | 0 | 0 | 0 | [5 empty] | 0 |  | 0 |  |  |  | 0 | 0 | 0 | 0 | 0 | [5 empty] | 0 |  | 0 |  |  |  | 0 | 0 | 0 | 0 | 0 | [5 empty] | 0 |  | 0 |  |  |  | 0 | 0 | 0 | 0 | 0 | [5 empty] | 0 |  | 0 |  |  |  | 0 | 0 | 0 | 0 | 0 | [5 empty] | 0 |  | 0 |  |  |  | 0 | 0 | 0 | 0 | 0 | [5 empty] | 0 |  | 0 |  |  |  | 0 | 0 | 0 | 0 | 0 | [5 empty] | 0 |  | 0 |  |  |  | 0 | 0 | 0 | 0 | 0 | [5 empty] | 0 |  | 0 |  |  |  | 0 | 0 | 0
Primære bygningsdele | Indervægge | (%AD10) Inddækning | Indervægge | Ikke-bærende indervægge | Træskelet - 45x95 m. 95 mm | Konstruktionstræ af fyr og gran, Savede og tørrede (Forbrænding EoL) (UF:1,1) | Ja | Nej | Nej | 211.6 | m³/m² | 1.5087 | m³ | 100 | 0 | 0 | 687.9708 | kg | Nej | http://epddanmark.dk/media/1198/md-20002-en.pdf | MD-20002-EN | 2025-04-22 | EN15804+A1 | 0.0012761 | -0.018078 | [5 empty] | 0 |  | 0 |  |  |  | 0.019354 | 0 | -0.0098631 | 0 | 0 | [5 empty] | 0 |  | 0 |  |  |  | 0 | 0 | 0 | 0 | 0 | [5 empty] | 0 |  | 0 |  |  |  | 0 | 0 | 0 | 0 | 0 | [5 empty] | 0 |  | 0 |  |  |  | 0 | 0 | 0 | 0 | 0 | [5 empty] | 0 |  | 0 |  |  |  | 0 | 0 | 0 | 0 | 0 | [5 empty] | 0 |  | 0 |  |  |  | 0 | 0 | 0 | 0 | 0 | [5 empty] | 0 |  | 0 |  |  |  | 0 | 0 | 0 | 0 | 0 | [5 empty] | 0 |  | 0 |  |  |  | 0 | 0 | 0 | 0 | 0 | [5 empty] | 0 |  | 0 |  |  |  | 0 | 0 | 0 | 0 | 0 | [5 empty] | 0 |  | 0 |  |  |  | 0 | 0 | 0 | 0 | 0 | [5 empty] | 0 |  | 0 |  |  |  | 0 | 0 | 0 | 0 | 0 | [5 empty] | 0 |  | 0 |  |  |  | 0 | 0 | 0 | 0 | 0 | [5 empty] | 0 |  | 0 |  |  |  | 0 | 0 | 0
Overfladebygningsdele | Idvendige vægge | (%AD10) Inddækning | Indervægge | Ikke-bærende indervægge | Vægside, malerbehandling, akrylmaling, glasfilt, fuldspartling (m. spartel) | Glasfiberdug | Ja | Nej | Nej | 211.6 | m²/m² | 211.6 | m² | 60 | 0 | 0 | 25.392 | kg | Nej | http://www.oekobaudat.de/OEKOBAU.DAT/resource/processes/fa976ebb-09ce-4e5b-9976-621d9ac1f12e?version=20.19.120 | fa976ebb-09ce-4e5b-9976-621d9ac1f12e | 2022-01-01 | EN15804+A1 | 0.0011002 | 0.0010929 | [5 empty] | 0 |  | 0 |  |  |  | 0 | 7.3244e-06 | 0 | 0 | 0 | [5 empty] | 0 |  | 0 |  |  |  | 0 | 0 | 0 | 0 | 0 | [5 empty] | 0 |  | 0 |  |  |  | 0 | 0 | 0 | 0 | 0 | [5 empty] | 0 |  | 0 |  |  |  | 0 | 0 | 0 | 0 | 0 | [5 empty] | 0 |  | 0 |  |  |  | 0 | 0 | 0 | 0 | 0 | [5 empty] | 0 |  | 0 |  |  |  | 0 | 0 | 0 | 0 | 0 | [5 empty] | 0 |  | 0 |  |  |  | 0 | 0 | 0 | 0 | 0 | [5 empty] | 0 |  | 0 |  |  |  | 0 | 0 | 0 | 0 | 0 | [5 empty] | 0 |  | 0 |  |  |  | 0 | 0 | 0 | 0 | 0 | [5 empty] | 0 |  | 0 |  |  |  | 0 | 0 | 0 | 0 | 0 | [5 empty] | 0 |  | 0 |  |  |  | 0 | 0 | 0 | 0 | 0 | [5 empty] | 0 |  | 0 |  |  |  | 0 | 0 | 0 | 0 | 0 | [5 empty] | 0 |  | 0 |  |  |  | 0 | 0 | 0
Overfladebygningsdele | Idvendige vægge | (%AD10) Inddækning | Indervægge | Ikke-bærende indervægge | Vægside, malerbehandling, akrylmaling, glasfilt, fuldspartling (m. spartel) | Overflade, Facademaling, akryl maling | Ja | Nej | Nej | 211.6 | kg/m² | 80.408 | kg | 15 | 0 | 3 | 80.408 | kg | Nej | http://www.oekobaudat.de/OEKOBAU.DAT/resource/processes/fcf6494c-aad2-4180-b1a2-392cc954ae52?version=20.19.120 | fcf6494c-aad2-4180-b1a2-392cc954ae52 | 2022-01-01 | EN15804+A1 | 0.012023 | 0.0029846 | [5 empty] | 0.0090176 |  | 0 |  |  |  | 0 | 2.1261e-05 | -5.3425e-05 | 0 | 0 | [5 empty] | 0 |  | 0 |  |  |  | 0 | 0 | 0 | 0 | 0 | [5 empty] | 0 |  | 0 |  |  |  | 0 | 0 | 0 | 0 | 0 | [5 empty] | 0 |  | 0 |  |  |  | 0 | 0 | 0 | 0 | 0 | [5 empty] | 0 |  | 0 |  |  |  | 0 | 0 | 0 | 0 | 0 | [5 empty] | 0 |  | 0 |  |  |  | 0 | 0 | 0 | 0 | 0 | [5 empty] | 0 |  | 0 |  |  |  | 0 | 0 | 0 | 0 | 0 | [5 empty] | 0 |  | 0 |  |  |  | 0 | 0 | 0 | 0 | 0 | [5 empty] | 0 |  | 0 |  |  |  | 0 | 0 | 0 | 0 | 0 | [5 empty] | 0 |  | 0 |  |  |  | 0 | 0 | 0 | 0 | 0 | [5 empty] | 0 |  | 0 |  |  |  | 0 | 0 | 0 | 0 | 0 | [5 empty] | 0 |  | 0 |  |  |  | 0 | 0 | 0 | 0 | 0 | [5 empty] | 0 |  | 0 |  |  |  | 0 | 0 | 0
Overfladebygningsdele | Idvendige vægge | (%AD10) Inddækning | Indervægge | Ikke-bærende indervægge | Vægside, malerbehandling, akrylmaling, glasfilt, fuldspartling (m. spartel) | Overflade, Facademaling, akryl maling | Ja | Nej | Nej | 211.6 | kg/m² | 80.408 | kg | 15 | 0 | 3 | 80.408 | kg | Nej | http://www.oekobaudat.de/OEKOBAU.DAT/resource/processes/fcf6494c-aad2-4180-b1a2-392cc954ae52?version=20.19.120 | fcf6494c-aad2-4180-b1a2-392cc954ae52 | 2022-01-01 | EN15804+A1 | 0.012023 | 0.0029846 | [5 empty] | 0.0090176 |  | 0 |  |  |  | 0 | 2.1261e-05 | -5.3425e-05 | 0 | 0 | [5 empty] | 0 |  | 0 |  |  |  | 0 | 0 | 0 | 0 | 0 | [5 empty] | 0 |  | 0 |  |  |  | 0 | 0 | 0 | 0 | 0 | [5 empty] | 0 |  | 0 |  |  |  | 0 | 0 | 0 | 0 | 0 | [5 empty] | 0 |  | 0 |  |  |  | 0 | 0 | 0 | 0 | 0 | [5 empty] | 0 |  | 0 |  |  |  | 0 | 0 | 0 | 0 | 0 | [5 empty] | 0 |  | 0 |  |  |  | 0 | 0 | 0 | 0 | 0 | [5 empty] | 0 |  | 0 |  |  |  | 0 | 0 | 0 | 0 | 0 | [5 empty] | 0 |  | 0 |  |  |  | 0 | 0 | 0 | 0 | 0 | [5 empty] | 0 |  | 0 |  |  |  | 0 | 0 | 0 | 0 | 0 | [5 empty] | 0 |  | 0 |  |  |  | 0 | 0 | 0 | 0 | 0 | [5 empty] | 0 |  | 0 |  |  |  | 0 | 0 | 0 | 0 | 0 | [5 empty] | 0 |  | 0 |  |  |  | 0 | 0 | 0
Overfladebygningsdele | Idvendige vægge | (%AD10) Inddækning | Indervægge | Ikke-bærende indervægge | Vægside, malerbehandling, akrylmaling, glasfilt, fuldspartling (m. spartel) | Overflade, Facademaling, grunder, dispersion | Ja | Nej | Nej | 211.6 | kg/m² | 40.204 | kg | 15 | 0 | 3 | 40.204 | kg | Nej | http://www.oekobaudat.de/OEKOBAU.DAT/resource/processes/948f8f68-f1f2-42f6-8350-6e27d6e80c7c?version=20.19.120 | 948f8f68-f1f2-42f6-8350-6e27d6e80c7c | 2022-01-01 | EN15804+A1 | 0.002593 | 0.00063762 | [5 empty] | 0.0019448 |  | 0 |  |  |  | 0 | 1.0631e-05 | -3.067e-05 | 0 | 0 | [5 empty] | 0 |  | 0 |  |  |  | 0 | 0 | 0 | 0 | 0 | [5 empty] | 0 |  | 0 |  |  |  | 0 | 0 | 0 | 0 | 0 | [5 empty] | 0 |  | 0 |  |  |  | 0 | 0 | 0 | 0 | 0 | [5 empty] | 0 |  | 0 |  |  |  | 0 | 0 | 0 | 0 | 0 | [5 empty] | 0 |  | 0 |  |  |  | 0 | 0 | 0 | 0 | 0 | [5 empty] | 0 |  | 0 |  |  |  | 0 | 0 | 0 | 0 | 0 | [5 empty] | 0 |  | 0 |  |  |  | 0 | 0 | 0 | 0 | 0 | [5 empty] | 0 |  | 0 |  |  |  | 0 | 0 | 0 | 0 | 0 | [5 empty] | 0 |  | 0 |  |  |  | 0 | 0 | 0 | 0 | 0 | [5 empty] | 0 |  | 0 |  |  |  | 0 | 0 | 0 | 0 | 0 | [5 empty] | 0 |  | 0 |  |  |  | 0 | 0 | 0 | 0 | 0 | [5 empty] | 0 |  | 0 |  |  |  | 0 | 0 | 0
Overfladebygningsdele | Idvendige vægge | (%AD10) Inddækning | Indervægge | Ikke-bærende indervægge | Vægside, malerbehandling, akrylmaling, glasfilt, fuldspartling (m. spartel) | Puds, kalk-gips, inde | Ja | Nej | Nej | 211.6 | m³/m² | 1.8809 | m³ | 80 | 0 | 0 | 1692.8 | kg | Nej | http://www.oekobaudat.de/OEKOBAU.DAT/resource/processes/70f6e305-e46f-4719-a94f-70267b936029?version=20.19.120 | 70f6e305-e46f-4719-a94f-70267b936029 | 2022-01-01 | EN15804+A1 | 0.0070382 | 0.0065906 | [5 empty] | 0 |  | 0 |  |  |  | 0 | 0.0004476 | 0 | 0 | 0 | [5 empty] | 0 |  | 0 |  |  |  | 0 | 0 | 0 | 0 | 0 | [5 empty] | 0 |  | 0 |  |  |  | 0 | 0 | 0 | 0 | 0 | [5 empty] | 0 |  | 0 |  |  |  | 0 | 0 | 0 | 0 | 0 | [5 empty] | 0 |  | 0 |  |  |  | 0 | 0 | 0 | 0 | 0 | [5 empty] | 0 |  | 0 |  |  |  | 0 | 0 | 0 | 0 | 0 | [5 empty] | 0 |  | 0 |  |  |  | 0 | 0 | 0 | 0 | 0 | [5 empty] | 0 |  | 0 |  |  |  | 0 | 0 | 0 | 0 | 0 | [5 empty] | 0 |  | 0 |  |  |  | 0 | 0 | 0 | 0 | 0 | [5 empty] | 0 |  | 0 |  |  |  | 0 | 0 | 0 | 0 | 0 | [5 empty] | 0 |  | 0 |  |  |  | 0 | 0 | 0 | 0 | 0 | [5 empty] | 0 |  | 0 |  |  |  | 0 | 0 | 0 | 0 | 0 | [5 empty] | 0 |  | 0 |  |  |  | 0 | 0 | 0
Primære bygningsdele | Indervægge | (%AD5) Skillevæg 161 mm | Indervægge | Ikke-bærende indervægge | Gipsoverflade - Fibergips | Fermacell fibergips 15 mm | Ja | Nej | Nej | 582 | m²/m² | 690.5085 | m² | 80 | 0 | 0 | 10185 | kg | Nej | https://www.epddanmark.dk/media/3smlq0po/md-21019-en-jameshardie-fermacell.pdf | MD-21019-EN | 2021-12-11 | EN15804+A1 | 0.016564 | 0.013871 | [5 empty] | 0 |  | 0 |  |  |  | 0 | 0.0026931 | 0 | 0 | 0 | [5 empty] | 0 |  | 0 |  |  |  | 0 | 0 | 0 | 0 | 0 | [5 empty] | 0 |  | 0 |  |  |  | 0 | 0 | 0 | 0 | 0 | [5 empty] | 0 |  | 0 |  |  |  | 0 | 0 | 0 | 0 | 0 | [5 empty] | 0 |  | 0 |  |  |  | 0 | 0 | 0 | 0 | 0 | [5 empty] | 0 |  | 0 |  |  |  | 0 | 0 | 0 | 0 | 0 | [5 empty] | 0 |  | 0 |  |  |  | 0 | 0 | 0 | 0 | 0 | [5 empty] | 0 |  | 0 |  |  |  | 0 | 0 | 0 | 0 | 0 | [5 empty] | 0 |  | 0 |  |  |  | 0 | 0 | 0 | 0 | 0 | [5 empty] | 0 |  | 0 |  |  |  | 0 | 0 | 0 | 0 | 0 | [5 empty] | 0 |  | 0 |  |  |  | 0 | 0 | 0 | 0 | 0 | [5 empty] | 0 |  | 0 |  |  |  | 0 | 0 | 0 | 0 | 0 | [5 empty] | 0 |  | 0 |  |  |  | 0 | 0 | 0
Primære bygningsdele | Indervægge | (%AD5) Skillevæg 161 mm | Indervægge | Ikke-bærende indervægge | Gipsoverflade - Fibergips | Fermacell fibergips 18 mm | Ja | Nej | Nej | 582 | m²/m² | 828.6102 | m² | 80 | 0 | 0 | 12222 | kg | Nej | https://www.epddanmark.dk/media/3smlq0po/md-21019-en-jameshardie-fermacell.pdf | MD-21019-EN | 2021-12-11 | EN15804+A1 | 0.019877 | 0.016645 | [5 empty] | 0 |  | 0 |  |  |  | 0 | 0.0032317 | 0 | 0 | 0 | [5 empty] | 0 |  | 0 |  |  |  | 0 | 0 | 0 | 0 | 0 | [5 empty] | 0 |  | 0 |  |  |  | 0 | 0 | 0 | 0 | 0 | [5 empty] | 0 |  | 0 |  |  |  | 0 | 0 | 0 | 0 | 0 | [5 empty] | 0 |  | 0 |  |  |  | 0 | 0 | 0 | 0 | 0 | [5 empty] | 0 |  | 0 |  |  |  | 0 | 0 | 0 | 0 | 0 | [5 empty] | 0 |  | 0 |  |  |  | 0 | 0 | 0 | 0 | 0 | [5 empty] | 0 |  | 0 |  |  |  | 0 | 0 | 0 | 0 | 0 | [5 empty] | 0 |  | 0 |  |  |  | 0 | 0 | 0 | 0 | 0 | [5 empty] | 0 |  | 0 |  |  |  | 0 | 0 | 0 | 0 | 0 | [5 empty] | 0 |  | 0 |  |  |  | 0 | 0 | 0 | 0 | 0 | [5 empty] | 0 |  | 0 |  |  |  | 0 | 0 | 0 | 0 | 0 | [5 empty] | 0 |  | 0 |  |  |  | 0 | 0 | 0
Primære bygningsdele | Indervægge | (%AD5) Skillevæg 161 mm | Indervægge | Ikke-bærende indervægge | Gipsoverflade - Fibergips | Fermacell fibergips 15 mm | Ja | Nej | Nej | 582 | m²/m² | 690.5085 | m² | 80 | 0 | 0 | 10185 | kg | Nej | https://www.epddanmark.dk/media/3smlq0po/md-21019-en-jameshardie-fermacell.pdf | MD-21019-EN | 2021-12-11 | EN15804+A1 | 0.016564 | 0.013871 | [5 empty] | 0 |  | 0 |  |  |  | 0 | 0.0026931 | 0 | 0 | 0 | [5 empty] | 0 |  | 0 |  |  |  | 0 | 0 | 0 | 0 | 0 | [5 empty] | 0 |  | 0 |  |  |  | 0 | 0 | 0 | 0 | 0 | [5 empty] | 0 |  | 0 |  |  |  | 0 | 0 | 0 | 0 | 0 | [5 empty] | 0 |  | 0 |  |  |  | 0 | 0 | 0 | 0 | 0 | [5 empty] | 0 |  | 0 |  |  |  | 0 | 0 | 0 | 0 | 0 | [5 empty] | 0 |  | 0 |  |  |  | 0 | 0 | 0 | 0 | 0 | [5 empty] | 0 |  | 0 |  |  |  | 0 | 0 | 0 | 0 | 0 | [5 empty] | 0 |  | 0 |  |  |  | 0 | 0 | 0 | 0 | 0 | [5 empty] | 0 |  | 0 |  |  |  | 0 | 0 | 0 | 0 | 0 | [5 empty] | 0 |  | 0 |  |  |  | 0 | 0 | 0 | 0 | 0 | [5 empty] | 0 |  | 0 |  |  |  | 0 | 0 | 0 | 0 | 0 | [5 empty] | 0 |  | 0 |  |  |  | 0 | 0 | 0
Primære bygningsdele | Indervægge | (%AD5) Skillevæg 161 mm | Indervægge | Ikke-bærende indervægge | Gipsoverflade - Fibergips | Fermacell fibergips 18 mm | Ja | Nej | Nej | 582 | m²/m² | 828.6102 | m² | 80 | 0 | 0 | 12222 | kg | Nej | https://www.epddanmark.dk/media/3smlq0po/md-21019-en-jameshardie-fermacell.pdf | MD-21019-EN | 2021-12-11 | EN15804+A1 | 0.019877 | 0.016645 | [5 empty] | 0 |  | 0 |  |  |  | 0 | 0.0032317 | 0 | 0 | 0 | [5 empty] | 0 |  | 0 |  |  |  | 0 | 0 | 0 | 0 | 0 | [5 empty] | 0 |  | 0 |  |  |  | 0 | 0 | 0 | 0 | 0 | [5 empty] | 0 |  | 0 |  |  |  | 0 | 0 | 0 | 0 | 0 | [5 empty] | 0 |  | 0 |  |  |  | 0 | 0 | 0 | 0 | 0 | [5 empty] | 0 |  | 0 |  |  |  | 0 | 0 | 0 | 0 | 0 | [5 empty] | 0 |  | 0 |  |  |  | 0 | 0 | 0 | 0 | 0 | [5 empty] | 0 |  | 0 |  |  |  | 0 | 0 | 0 | 0 | 0 | [5 empty] | 0 |  | 0 |  |  |  | 0 | 0 | 0 | 0 | 0 | [5 empty] | 0 |  | 0 |  |  |  | 0 | 0 | 0 | 0 | 0 | [5 empty] | 0 |  | 0 |  |  |  | 0 | 0 | 0 | 0 | 0 | [5 empty] | 0 |  | 0 |  |  |  | 0 | 0 | 0 | 0 | 0 | [5 empty] | 0 |  | 0 |  |  |  | 0 | 0 | 0
Primære bygningsdele | Indervægge | (%AD5) Skillevæg 161 mm | Indervægge | Ikke-bærende indervægge | Top- og bundrem 45x95 | Konstruktionstræ af fyr og gran, Savede og tørrede (Forbrænding EoL) (UF:1,1) | Ja | Nej | Nej | 315.474 | m³/m | 1.3565 | m³ | 120 | 0 | 0 | 618.5814 | kg | Nej | http://epddanmark.dk/media/1198/md-20002-en.pdf | MD-20002-EN | 2025-04-22 | EN15804+A1 | 0.0011474 | -0.016255 | [5 empty] | 0 |  | 0 |  |  |  | 0.017402 | 0 | -0.0088683 | 0 | 0 | [5 empty] | 0 |  | 0 |  |  |  | 0 | 0 | 0 | 0 | 0 | [5 empty] | 0 |  | 0 |  |  |  | 0 | 0 | 0 | 0 | 0 | [5 empty] | 0 |  | 0 |  |  |  | 0 | 0 | 0 | 0 | 0 | [5 empty] | 0 |  | 0 |  |  |  | 0 | 0 | 0 | 0 | 0 | [5 empty] | 0 |  | 0 |  |  |  | 0 | 0 | 0 | 0 | 0 | [5 empty] | 0 |  | 0 |  |  |  | 0 | 0 | 0 | 0 | 0 | [5 empty] | 0 |  | 0 |  |  |  | 0 | 0 | 0 | 0 | 0 | [5 empty] | 0 |  | 0 |  |  |  | 0 | 0 | 0 | 0 | 0 | [5 empty] | 0 |  | 0 |  |  |  | 0 | 0 | 0 | 0 | 0 | [5 empty] | 0 |  | 0 |  |  |  | 0 | 0 | 0 | 0 | 0 | [5 empty] | 0 |  | 0 |  |  |  | 0 | 0 | 0 | 0 | 0 | [5 empty] | 0 |  | 0 |  |  |  | 0 | 0 | 0
Primære bygningsdele | Indervægge | (%AD5) Skillevæg 161 mm | Indervægge | Ikke-bærende indervægge | Træskelet - 45x95 m. 95 mm mineraluld | Konstruktionstræ af fyr og gran, Savede og tørrede (Forbrænding EoL) (UF:1,1) | Ja | Nej | Nej | 582 | m³/m² | 4.1497 | m³ | 100 | 0 | 0 | 1892.245 | kg | Nej | http://epddanmark.dk/media/1198/md-20002-en.pdf | MD-20002-EN | 2025-04-22 | EN15804+A1 | 0.0035098 | -0.049723 | [5 empty] | 0 |  | 0 |  |  |  | 0.053233 | 0 | -0.027128 | 0 | 0 | [5 empty] | 0 |  | 0 |  |  |  | 0 | 0 | 0 | 0 | 0 | [5 empty] | 0 |  | 0 |  |  |  | 0 | 0 | 0 | 0 | 0 | [5 empty] | 0 |  | 0 |  |  |  | 0 | 0 | 0 | 0 | 0 | [5 empty] | 0 |  | 0 |  |  |  | 0 | 0 | 0 | 0 | 0 | [5 empty] | 0 |  | 0 |  |  |  | 0 | 0 | 0 | 0 | 0 | [5 empty] | 0 |  | 0 |  |  |  | 0 | 0 | 0 | 0 | 0 | [5 empty] | 0 |  | 0 |  |  |  | 0 | 0 | 0 | 0 | 0 | [5 empty] | 0 |  | 0 |  |  |  | 0 | 0 | 0 | 0 | 0 | [5 empty] | 0 |  | 0 |  |  |  | 0 | 0 | 0 | 0 | 0 | [5 empty] | 0 |  | 0 |  |  |  | 0 | 0 | 0 | 0 | 0 | [5 empty] | 0 |  | 0 |  |  |  | 0 | 0 | 0 | 0 | 0 | [5 empty] | 0 |  | 0 |  |  |  | 0 | 0 | 0
Primære bygningsdele | Indervægge | (%AD5) Skillevæg 161 mm | Indervægge | Ikke-bærende indervægge | Træskelet - 45x95 m. 95 mm mineraluld | Rockwool 95mm Flexibatts 37 | Ja | Nej | Nej | 582 | m²/m² | 538.35 | m² | 80 | 0 | 0 | 1636.584 | kg | Nej |  | EPD-RWI-20190050-CBD1-EN | 2024-04-16 | EN15804+A1 | 0.0329 | 0.032443 | [5 empty] | 0 |  | 0 |  |  |  | 0 | 0.00045629 | -0.0020111 | 0 | 0 | [5 empty] | 0 |  | 0 |  |  |  | 0 | 0 | 0 | 0 | 0 | [5 empty] | 0 |  | 0 |  |  |  | 0 | 0 | 0 | 0 | 0 | [5 empty] | 0 |  | 0 |  |  |  | 0 | 0 | 0 | 0 | 0 | [5 empty] | 0 |  | 0 |  |  |  | 0 | 0 | 0 | 0 | 0 | [5 empty] | 0 |  | 0 |  |  |  | 0 | 0 | 0 | 0 | 0 | [5 empty] | 0 |  | 0 |  |  |  | 0 | 0 | 0 | 0 | 0 | [5 empty] | 0 |  | 0 |  |  |  | 0 | 0 | 0 | 0 | 0 | [5 empty] | 0 |  | 0 |  |  |  | 0 | 0 | 0 | 0 | 0 | [5 empty] | 0 |  | 0 |  |  |  | 0 | 0 | 0 | 0 | 0 | [5 empty] | 0 |  | 0 |  |  |  | 0 | 0 | 0 | 0 | 0 | [5 empty] | 0 |  | 0 |  |  |  | 0 | 0 | 0 | 0 | 0 | [5 empty] | 0 |  | 0 |  |  |  | 0 | 0 | 0
Overfladebygningsdele | Idvendige vægge | (%AD5) Skillevæg 161 mm | Indervægge | Ikke-bærende indervægge | Vægside, malerbehandling, akrylmaling, glasfilt, fuldspartling (m. spartel) | Glasfiberdug | Ja | Nej | Nej | 582 | m²/m² | 582 | m² | 60 | 0 | 0 | 69.84 | kg | Nej | http://www.oekobaudat.de/OEKOBAU.DAT/resource/processes/fa976ebb-09ce-4e5b-9976-621d9ac1f12e?version=20.19.120 | fa976ebb-09ce-4e5b-9976-621d9ac1f12e | 2022-01-01 | EN15804+A1 | 0.0030261 | 0.0030059 | [5 empty] | 0 |  | 0 |  |  |  | 0 | 2.0146e-05 | 0 | 0 | 0 | [5 empty] | 0 |  | 0 |  |  |  | 0 | 0 | 0 | 0 | 0 | [5 empty] | 0 |  | 0 |  |  |  | 0 | 0 | 0 | 0 | 0 | [5 empty] | 0 |  | 0 |  |  |  | 0 | 0 | 0 | 0 | 0 | [5 empty] | 0 |  | 0 |  |  |  | 0 | 0 | 0 | 0 | 0 | [5 empty] | 0 |  | 0 |  |  |  | 0 | 0 | 0 | 0 | 0 | [5 empty] | 0 |  | 0 |  |  |  | 0 | 0 | 0 | 0 | 0 | [5 empty] | 0 |  | 0 |  |  |  | 0 | 0 | 0 | 0 | 0 | [5 empty] | 0 |  | 0 |  |  |  | 0 | 0 | 0 | 0 | 0 | [5 empty] | 0 |  | 0 |  |  |  | 0 | 0 | 0 | 0 | 0 | [5 empty] | 0 |  | 0 |  |  |  | 0 | 0 | 0 | 0 | 0 | [5 empty] | 0 |  | 0 |  |  |  | 0 | 0 | 0 | 0 | 0 | [5 empty] | 0 |  | 0 |  |  |  | 0 | 0 | 0
Overfladebygningsdele | Idvendige vægge | (%AD5) Skillevæg 161 mm | Indervægge | Ikke-bærende indervægge | Vægside, malerbehandling, akrylmaling, glasfilt, fuldspartling (m. spartel) | Overflade, Facademaling, akryl maling | Ja | Nej | Nej | 582 | kg/m² | 221.16 | kg | 15 | 0 | 3 | 221.16 | kg | Nej | http://www.oekobaudat.de/OEKOBAU.DAT/resource/processes/fcf6494c-aad2-4180-b1a2-392cc954ae52?version=20.19.120 | fcf6494c-aad2-4180-b1a2-392cc954ae52 | 2022-01-01 | EN15804+A1 | 0.03307 | 0.0082091 | [5 empty] | 0.024803 |  | 0 |  |  |  | 0 | 5.8478e-05 | -0.00014694 | 0 | 0 | [5 empty] | 0 |  | 0 |  |  |  | 0 | 0 | 0 | 0 | 0 | [5 empty] | 0 |  | 0 |  |  |  | 0 | 0 | 0 | 0 | 0 | [5 empty] | 0 |  | 0 |  |  |  | 0 | 0 | 0 | 0 | 0 | [5 empty] | 0 |  | 0 |  |  |  | 0 | 0 | 0 | 0 | 0 | [5 empty] | 0 |  | 0 |  |  |  | 0 | 0 | 0 | 0 | 0 | [5 empty] | 0 |  | 0 |  |  |  | 0 | 0 | 0 | 0 | 0 | [5 empty] | 0 |  | 0 |  |  |  | 0 | 0 | 0 | 0 | 0 | [5 empty] | 0 |  | 0 |  |  |  | 0 | 0 | 0 | 0 | 0 | [5 empty] | 0 |  | 0 |  |  |  | 0 | 0 | 0 | 0 | 0 | [5 empty] | 0 |  | 0 |  |  |  | 0 | 0 | 0 | 0 | 0 | [5 empty] | 0 |  | 0 |  |  |  | 0 | 0 | 0 | 0 | 0 | [5 empty] | 0 |  | 0 |  |  |  | 0 | 0 | 0
Overfladebygningsdele | Idvendige vægge | (%AD5) Skillevæg 161 mm | Indervægge | Ikke-bærende indervægge | Vægside, malerbehandling, akrylmaling, glasfilt, fuldspartling (m. spartel) | Overflade, Facademaling, akryl maling | Ja | Nej | Nej | 582 | kg/m² | 221.16 | kg | 15 | 0 | 3 | 221.16 | kg | Nej | http://www.oekobaudat.de/OEKOBAU.DAT/resource/processes/fcf6494c-aad2-4180-b1a2-392cc954ae52?version=20.19.120 | fcf6494c-aad2-4180-b1a2-392cc954ae52 | 2022-01-01 | EN15804+A1 | 0.03307 | 0.0082091 | [5 empty] | 0.024803 |  | 0 |  |  |  | 0 | 5.8478e-05 | -0.00014694 | 0 | 0 | [5 empty] | 0 |  | 0 |  |  |  | 0 | 0 | 0 | 0 | 0 | [5 empty] | 0 |  | 0 |  |  |  | 0 | 0 | 0 | 0 | 0 | [5 empty] | 0 |  | 0 |  |  |  | 0 | 0 | 0 | 0 | 0 | [5 empty] | 0 |  | 0 |  |  |  | 0 | 0 | 0 | 0 | 0 | [5 empty] | 0 |  | 0 |  |  |  | 0 | 0 | 0 | 0 | 0 | [5 empty] | 0 |  | 0 |  |  |  | 0 | 0 | 0 | 0 | 0 | [5 empty] | 0 |  | 0 |  |  |  | 0 | 0 | 0 | 0 | 0 | [5 empty] | 0 |  | 0 |  |  |  | 0 | 0 | 0 | 0 | 0 | [5 empty] | 0 |  | 0 |  |  |  | 0 | 0 | 0 | 0 | 0 | [5 empty] | 0 |  | 0 |  |  |  | 0 | 0 | 0 | 0 | 0 | [5 empty] | 0 |  | 0 |  |  |  | 0 | 0 | 0 | 0 | 0 | [5 empty] | 0 |  | 0 |  |  |  | 0 | 0 | 0
Overfladebygningsdele | Idvendige vægge | (%AD5) Skillevæg 161 mm | Indervægge | Ikke-bærende indervægge | Vægside, malerbehandling, akrylmaling, glasfilt, fuldspartling (m. spartel) | Overflade, Facademaling, grunder, dispersion | Ja | Nej | Nej | 582 | kg/m² | 110.58 | kg | 15 | 0 | 3 | 110.58 | kg | Nej | http://www.oekobaudat.de/OEKOBAU.DAT/resource/processes/948f8f68-f1f2-42f6-8350-6e27d6e80c7c?version=20.19.120 | 948f8f68-f1f2-42f6-8350-6e27d6e80c7c | 2022-01-01 | EN15804+A1 | 0.007132 | 0.0017538 | [5 empty] | 0.005349 |  | 0 |  |  |  | 0 | 2.9239e-05 | -8.4356e-05 | 0 | 0 | [5 empty] | 0 |  | 0 |  |  |  | 0 | 0 | 0 | 0 | 0 | [5 empty] | 0 |  | 0 |  |  |  | 0 | 0 | 0 | 0 | 0 | [5 empty] | 0 |  | 0 |  |  |  | 0 | 0 | 0 | 0 | 0 | [5 empty] | 0 |  | 0 |  |  |  | 0 | 0 | 0 | 0 | 0 | [5 empty] | 0 |  | 0 |  |  |  | 0 | 0 | 0 | 0 | 0 | [5 empty] | 0 |  | 0 |  |  |  | 0 | 0 | 0 | 0 | 0 | [5 empty] | 0 |  | 0 |  |  |  | 0 | 0 | 0 | 0 | 0 | [5 empty] | 0 |  | 0 |  |  |  | 0 | 0 | 0 | 0 | 0 | [5 empty] | 0 |  | 0 |  |  |  | 0 | 0 | 0 | 0 | 0 | [5 empty] | 0 |  | 0 |  |  |  | 0 | 0 | 0 | 0 | 0 | [5 empty] | 0 |  | 0 |  |  |  | 0 | 0 | 0 | 0 | 0 | [5 empty] | 0 |  | 0 |  |  |  | 0 | 0 | 0
Overfladebygningsdele | Idvendige vægge | (%AD5) Skillevæg 161 mm | Indervægge | Ikke-bærende indervægge | Vægside, malerbehandling, akrylmaling, glasfilt, fuldspartling (m. spartel) | Puds, kalk-gips, inde | Ja | Nej | Nej | 582 | m³/m² | 5.1733 | m³ | 80 | 0 | 0 | 4656 | kg | Nej | http://www.oekobaudat.de/OEKOBAU.DAT/resource/processes/70f6e305-e46f-4719-a94f-70267b936029?version=20.19.120 | 70f6e305-e46f-4719-a94f-70267b936029 | 2022-01-01 | EN15804+A1 | 0.019358 | 0.018127 | [5 empty] | 0 |  | 0 |  |  |  | 0 | 0.0012311 | 0 | 0 | 0 | [5 empty] | 0 |  | 0 |  |  |  | 0 | 0 | 0 | 0 | 0 | [5 empty] | 0 |  | 0 |  |  |  | 0 | 0 | 0 | 0 | 0 | [5 empty] | 0 |  | 0 |  |  |  | 0 | 0 | 0 | 0 | 0 | [5 empty] | 0 |  | 0 |  |  |  | 0 | 0 | 0 | 0 | 0 | [5 empty] | 0 |  | 0 |  |  |  | 0 | 0 | 0 | 0 | 0 | [5 empty] | 0 |  | 0 |  |  |  | 0 | 0 | 0 | 0 | 0 | [5 empty] | 0 |  | 0 |  |  |  | 0 | 0 | 0 | 0 | 0 | [5 empty] | 0 |  | 0 |  |  |  | 0 | 0 | 0 | 0 | 0 | [5 empty] | 0 |  | 0 |  |  |  | 0 | 0 | 0 | 0 | 0 | [5 empty] | 0 |  | 0 |  |  |  | 0 | 0 | 0 | 0 | 0 | [5 empty] | 0 |  | 0 |  |  |  | 0 | 0 | 0 | 0 | 0 | [5 empty] | 0 |  | 0 |  |  |  | 0 | 0 | 0
Overfladebygningsdele | Idvendige vægge | (%AD5) Skillevæg 161 mm | Indervægge | Ikke-bærende indervægge | Vægside, malerbehandling, akrylmaling, glasfilt, fuldspartling (m. spartel) | Glasfiberdug | Ja | Nej | Nej | 582 | m²/m² | 582 | m² | 60 | 0 | 0 | 69.84 | kg | Nej | http://www.oekobaudat.de/OEKOBAU.DAT/resource/processes/fa976ebb-09ce-4e5b-9976-621d9ac1f12e?version=20.19.120 | fa976ebb-09ce-4e5b-9976-621d9ac1f12e | 2022-01-01 | EN15804+A1 | 0.0030261 | 0.0030059 | [5 empty] | 0 |  | 0 |  |  |  | 0 | 2.0146e-05 | 0 | 0 | 0 | [5 empty] | 0 |  | 0 |  |  |  | 0 | 0 | 0 | 0 | 0 | [5 empty] | 0 |  | 0 |  |  |  | 0 | 0 | 0 | 0 | 0 | [5 empty] | 0 |  | 0 |  |  |  | 0 | 0 | 0 | 0 | 0 | [5 empty] | 0 |  | 0 |  |  |  | 0 | 0 | 0 | 0 | 0 | [5 empty] | 0 |  | 0 |  |  |  | 0 | 0 | 0 | 0 | 0 | [5 empty] | 0 |  | 0 |  |  |  | 0 | 0 | 0 | 0 | 0 | [5 empty] | 0 |  | 0 |  |  |  | 0 | 0 | 0 | 0 | 0 | [5 empty] | 0 |  | 0 |  |  |  | 0 | 0 | 0 | 0 | 0 | [5 empty] | 0 |  | 0 |  |  |  | 0 | 0 | 0 | 0 | 0 | [5 empty] | 0 |  | 0 |  |  |  | 0 | 0 | 0 | 0 | 0 | [5 empty] | 0 |  | 0 |  |  |  | 0 | 0 | 0 | 0 | 0 | [5 empty] | 0 |  | 0 |  |  |  | 0 | 0 | 0
Overfladebygningsdele | Idvendige vægge | (%AD5) Skillevæg 161 mm | Indervægge | Ikke-bærende indervægge | Vægside, malerbehandling, akrylmaling, glasfilt, fuldspartling (m. spartel) | Overflade, Facademaling, akryl maling | Ja | Nej | Nej | 582 | kg/m² | 221.16 | kg | 15 | 0 | 3 | 221.16 | kg | Nej | http://www.oekobaudat.de/OEKOBAU.DAT/resource/processes/fcf6494c-aad2-4180-b1a2-392cc954ae52?version=20.19.120 | fcf6494c-aad2-4180-b1a2-392cc954ae52 | 2022-01-01 | EN15804+A1 | 0.03307 | 0.0082091 | [5 empty] | 0.024803 |  | 0 |  |  |  | 0 | 5.8478e-05 | -0.00014694 | 0 | 0 | [5 empty] | 0 |  | 0 |  |  |  | 0 | 0 | 0 | 0 | 0 | [5 empty] | 0 |  | 0 |  |  |  | 0 | 0 | 0 | 0 | 0 | [5 empty] | 0 |  | 0 |  |  |  | 0 | 0 | 0 | 0 | 0 | [5 empty] | 0 |  | 0 |  |  |  | 0 | 0 | 0 | 0 | 0 | [5 empty] | 0 |  | 0 |  |  |  | 0 | 0 | 0 | 0 | 0 | [5 empty] | 0 |  | 0 |  |  |  | 0 | 0 | 0 | 0 | 0 | [5 empty] | 0 |  | 0 |  |  |  | 0 | 0 | 0 | 0 | 0 | [5 empty] | 0 |  | 0 |  |  |  | 0 | 0 | 0 | 0 | 0 | [5 empty] | 0 |  | 0 |  |  |  | 0 | 0 | 0 | 0 | 0 | [5 empty] | 0 |  | 0 |  |  |  | 0 | 0 | 0 | 0 | 0 | [5 empty] | 0 |  | 0 |  |  |  | 0 | 0 | 0 | 0 | 0 | [5 empty] | 0 |  | 0 |  |  |  | 0 | 0 | 0
Overfladebygningsdele | Idvendige vægge | (%AD5) Skillevæg 161 mm | Indervægge | Ikke-bærende indervægge | Vægside, malerbehandling, akrylmaling, glasfilt, fuldspartling (m. spartel) | Overflade, Facademaling, akryl maling | Ja | Nej | Nej | 582 | kg/m² | 221.16 | kg | 15 | 0 | 3 | 221.16 | kg | Nej | http://www.oekobaudat.de/OEKOBAU.DAT/resource/processes/fcf6494c-aad2-4180-b1a2-392cc954ae52?version=20.19.120 | fcf6494c-aad2-4180-b1a2-392cc954ae52 | 2022-01-01 | EN15804+A1 | 0.03307 | 0.0082091 | [5 empty] | 0.024803 |  | 0 |  |  |  | 0 | 5.8478e-05 | -0.00014694 | 0 | 0 | [5 empty] | 0 |  | 0 |  |  |  | 0 | 0 | 0 | 0 | 0 | [5 empty] | 0 |  | 0 |  |  |  | 0 | 0 | 0 | 0 | 0 | [5 empty] | 0 |  | 0 |  |  |  | 0 | 0 | 0 | 0 | 0 | [5 empty] | 0 |  | 0 |  |  |  | 0 | 0 | 0 | 0 | 0 | [5 empty] | 0 |  | 0 |  |  |  | 0 | 0 | 0 | 0 | 0 | [5 empty] | 0 |  | 0 |  |  |  | 0 | 0 | 0 | 0 | 0 | [5 empty] | 0 |  | 0 |  |  |  | 0 | 0 | 0 | 0 | 0 | [5 empty] | 0 |  | 0 |  |  |  | 0 | 0 | 0 | 0 | 0 | [5 empty] | 0 |  | 0 |  |  |  | 0 | 0 | 0 | 0 | 0 | [5 empty] | 0 |  | 0 |  |  |  | 0 | 0 | 0 | 0 | 0 | [5 empty] | 0 |  | 0 |  |  |  | 0 | 0 | 0 | 0 | 0 | [5 empty] | 0 |  | 0 |  |  |  | 0 | 0 | 0
Overfladebygningsdele | Idvendige vægge | (%AD5) Skillevæg 161 mm | Indervægge | Ikke-bærende indervægge | Vægside, malerbehandling, akrylmaling, glasfilt, fuldspartling (m. spartel) | Overflade, Facademaling, grunder, dispersion | Ja | Nej | Nej | 582 | kg/m² | 110.58 | kg | 15 | 0 | 3 | 110.58 | kg | Nej | http://www.oekobaudat.de/OEKOBAU.DAT/resource/processes/948f8f68-f1f2-42f6-8350-6e27d6e80c7c?version=20.19.120 | 948f8f68-f1f2-42f6-8350-6e27d6e80c7c | 2022-01-01 | EN15804+A1 | 0.007132 | 0.0017538 | [5 empty] | 0.005349 |  | 0 |  |  |  | 0 | 2.9239e-05 | -8.4356e-05 | 0 | 0 | [5 empty] | 0 |  | 0 |  |  |  | 0 | 0 | 0 | 0 | 0 | [5 empty] | 0 |  | 0 |  |  |  | 0 | 0 | 0 | 0 | 0 | [5 empty] | 0 |  | 0 |  |  |  | 0 | 0 | 0 | 0 | 0 | [5 empty] | 0 |  | 0 |  |  |  | 0 | 0 | 0 | 0 | 0 | [5 empty] | 0 |  | 0 |  |  |  | 0 | 0 | 0 | 0 | 0 | [5 empty] | 0 |  | 0 |  |  |  | 0 | 0 | 0 | 0 | 0 | [5 empty] | 0 |  | 0 |  |  |  | 0 | 0 | 0 | 0 | 0 | [5 empty] | 0 |  | 0 |  |  |  | 0 | 0 | 0 | 0 | 0 | [5 empty] | 0 |  | 0 |  |  |  | 0 | 0 | 0 | 0 | 0 | [5 empty] | 0 |  | 0 |  |  |  | 0 | 0 | 0 | 0 | 0 | [5 empty] | 0 |  | 0 |  |  |  | 0 | 0 | 0 | 0 | 0 | [5 empty] | 0 |  | 0 |  |  |  | 0 | 0 | 0
Overfladebygningsdele | Idvendige vægge | (%AD5) Skillevæg 161 mm | Indervægge | Ikke-bærende indervægge | Vægside, malerbehandling, akrylmaling, glasfilt, fuldspartling (m. spartel) | Puds, kalk-gips, inde | Ja | Nej | Nej | 582 | m³/m² | 5.1733 | m³ | 80 | 0 | 0 | 4656 | kg | Nej | http://www.oekobaudat.de/OEKOBAU.DAT/resource/processes/70f6e305-e46f-4719-a94f-70267b936029?version=20.19.120 | 70f6e305-e46f-4719-a94f-70267b936029 | 2022-01-01 | EN15804+A1 | 0.019358 | 0.018127 | [5 empty] | 0 |  | 0 |  |  |  | 0 | 0.0012311 | 0 | 0 | 0 | [5 empty] | 0 |  | 0 |  |  |  | 0 | 0 | 0 | 0 | 0 | [5 empty] | 0 |  | 0 |  |  |  | 0 | 0 | 0 | 0 | 0 | [5 empty] | 0 |  | 0 |  |  |  | 0 | 0 | 0 | 0 | 0 | [5 empty] | 0 |  | 0 |  |  |  | 0 | 0 | 0 | 0 | 0 | [5 empty] | 0 |  | 0 |  |  |  | 0 | 0 | 0 | 0 | 0 | [5 empty] | 0 |  | 0 |  |  |  | 0 | 0 | 0 | 0 | 0 | [5 empty] | 0 |  | 0 |  |  |  | 0 | 0 | 0 | 0 | 0 | [5 empty] | 0 |  | 0 |  |  |  | 0 | 0 | 0 | 0 | 0 | [5 empty] | 0 |  | 0 |  |  |  | 0 | 0 | 0 | 0 | 0 | [5 empty] | 0 |  | 0 |  |  |  | 0 | 0 | 0 | 0 | 0 | [5 empty] | 0 |  | 0 |  |  |  | 0 | 0 | 0 | 0 | 0 | [5 empty] | 0 |  | 0 |  |  |  | 0 | 0 | 0
Primære bygningsdele | Indervægge | (%AD7) Skillevæg 100 mm | Indervægge | Ikke-bærende indervægge | Porebeton 100 mm | Mørtel, fliseklæber | Ja | Nej | Nej | 36.6 | kg/m² | 62.22 | kg | 80 | 0 | 0 | 62.22 | kg | Nej | http://www.oekobaudat.de/OEKOBAU.DAT/resource/processes/78b7cd15-d82a-4ffa-ae08-870b6e5d35d4?version=20.19.120 | 78b7cd15-d82a-4ffa-ae08-870b6e5d35d4 | 2022-01-01 | EN15804+A1 | 0.00039843 | 0.00038048 | [5 empty] | 0 |  | 0 |  |  |  | 0 | 1.7948e-05 | -3.1305e-06 | 0 | 0 | [5 empty] | 0 |  | 0 |  |  |  | 0 | 0 | 0 | 0 | 0 | [5 empty] | 0 |  | 0 |  |  |  | 0 | 0 | 0 | 0 | 0 | [5 empty] | 0 |  | 0 |  |  |  | 0 | 0 | 0 | 0 | 0 | [5 empty] | 0 |  | 0 |  |  |  | 0 | 0 | 0 | 0 | 0 | [5 empty] | 0 |  | 0 |  |  |  | 0 | 0 | 0 | 0 | 0 | [5 empty] | 0 |  | 0 |  |  |  | 0 | 0 | 0 | 0 | 0 | [5 empty] | 0 |  | 0 |  |  |  | 0 | 0 | 0 | 0 | 0 | [5 empty] | 0 |  | 0 |  |  |  | 0 | 0 | 0 | 0 | 0 | [5 empty] | 0 |  | 0 |  |  |  | 0 | 0 | 0 | 0 | 0 | [5 empty] | 0 |  | 0 |  |  |  | 0 | 0 | 0 | 0 | 0 | [5 empty] | 0 |  | 0 |  |  |  | 0 | 0 | 0 | 0 | 0 | [5 empty] | 0 |  | 0 |  |  |  | 0 | 0 | 0
Primære bygningsdele | Indervægge | (%AD7) Skillevæg 100 mm | Indervægge | Ikke-bærende indervægge | Porebeton 100 mm | Ytongplade | Ja | Nej | Nej | 36.6 | m³/m² | 3.66 | m³ | 80 | 0 | 0 | 1603.08 | kg | Nej |  |  | 2022-11-08 | EN15804+A1 | 0.01096 | 0.01077 | [5 empty] | 0 |  | 0 |  |  |  | 0.00018999 | 0 | -5.8021e-05 | 0 | 0 | [5 empty] | 0 |  | 0 |  |  |  | 0 | 0 | 0 | 0 | 0 | [5 empty] | 0 |  | 0 |  |  |  | 0 | 0 | 0 | 0 | 0 | [5 empty] | 0 |  | 0 |  |  |  | 0 | 0 | 0 | 0 | 0 | [5 empty] | 0 |  | 0 |  |  |  | 0 | 0 | 0 | 0 | 0 | [5 empty] | 0 |  | 0 |  |  |  | 0 | 0 | 0 | 0 | 0 | [5 empty] | 0 |  | 0 |  |  |  | 0 | 0 | 0 | 0 | 0 | [5 empty] | 0 |  | 0 |  |  |  | 0 | 0 | 0 | 0 | 0 | [5 empty] | 0 |  | 0 |  |  |  | 0 | 0 | 0 | 0 | 0 | [5 empty] | 0 |  | 0 |  |  |  | 0 | 0 | 0 | 0 | 0 | [5 empty] | 0 |  | 0 |  |  |  | 0 | 0 | 0 | 0 | 0 | [5 empty] | 0 |  | 0 |  |  |  | 0 | 0 | 0 | 0 | 0 | [5 empty] | 0 |  | 0 |  |  |  | 0 | 0 | 0
Overfladebygningsdele | Idvendige vægge | (%AD7) Skillevæg 100 mm | Indervægge | Ikke-bærende indervægge | Vægside, malerbehandling, akrylmaling, glasfilt, fuldspartling (porebeton) | Glasfiberdug | Ja | Nej | Nej | 36.6 | m²/m² | 36.6 | m² | 60 | 0 | 0 | 4.392 | kg | Nej | http://www.oekobaudat.de/OEKOBAU.DAT/resource/processes/fa976ebb-09ce-4e5b-9976-621d9ac1f12e?version=20.19.120 | fa976ebb-09ce-4e5b-9976-621d9ac1f12e | 2022-01-01 | EN15804+A1 | 0.0001903 | 0.00018903 | [5 empty] | 0 |  | 0 |  |  |  | 0 | 1.2669e-06 | 0 | 0 | 0 | [5 empty] | 0 |  | 0 |  |  |  | 0 | 0 | 0 | 0 | 0 | [5 empty] | 0 |  | 0 |  |  |  | 0 | 0 | 0 | 0 | 0 | [5 empty] | 0 |  | 0 |  |  |  | 0 | 0 | 0 | 0 | 0 | [5 empty] | 0 |  | 0 |  |  |  | 0 | 0 | 0 | 0 | 0 | [5 empty] | 0 |  | 0 |  |  |  | 0 | 0 | 0 | 0 | 0 | [5 empty] | 0 |  | 0 |  |  |  | 0 | 0 | 0 | 0 | 0 | [5 empty] | 0 |  | 0 |  |  |  | 0 | 0 | 0 | 0 | 0 | [5 empty] | 0 |  | 0 |  |  |  | 0 | 0 | 0 | 0 | 0 | [5 empty] | 0 |  | 0 |  |  |  | 0 | 0 | 0 | 0 | 0 | [5 empty] | 0 |  | 0 |  |  |  | 0 | 0 | 0 | 0 | 0 | [5 empty] | 0 |  | 0 |  |  |  | 0 | 0 | 0 | 0 | 0 | [5 empty] | 0 |  | 0 |  |  |  | 0 | 0 | 0
Overfladebygningsdele | Idvendige vægge | (%AD7) Skillevæg 100 mm | Indervægge | Ikke-bærende indervægge | Vægside, malerbehandling, akrylmaling, glasfilt, fuldspartling (porebeton) | Overflade, Facademaling, akryl maling | Ja | Nej | Nej | 36.6 | kg/m² | 13.908 | kg | 15 | 0 | 3 | 13.908 | kg | Nej | http://www.oekobaudat.de/OEKOBAU.DAT/resource/processes/fcf6494c-aad2-4180-b1a2-392cc954ae52?version=20.19.120 | fcf6494c-aad2-4180-b1a2-392cc954ae52 | 2022-01-01 | EN15804+A1 | 0.0020797 | 0.00051624 | [5 empty] | 0.0015598 |  | 0 |  |  |  | 0 | 3.6775e-06 | -9.2408e-06 | 0 | 0 | [5 empty] | 0 |  | 0 |  |  |  | 0 | 0 | 0 | 0 | 0 | [5 empty] | 0 |  | 0 |  |  |  | 0 | 0 | 0 | 0 | 0 | [5 empty] | 0 |  | 0 |  |  |  | 0 | 0 | 0 | 0 | 0 | [5 empty] | 0 |  | 0 |  |  |  | 0 | 0 | 0 | 0 | 0 | [5 empty] | 0 |  | 0 |  |  |  | 0 | 0 | 0 | 0 | 0 | [5 empty] | 0 |  | 0 |  |  |  | 0 | 0 | 0 | 0 | 0 | [5 empty] | 0 |  | 0 |  |  |  | 0 | 0 | 0 | 0 | 0 | [5 empty] | 0 |  | 0 |  |  |  | 0 | 0 | 0 | 0 | 0 | [5 empty] | 0 |  | 0 |  |  |  | 0 | 0 | 0 | 0 | 0 | [5 empty] | 0 |  | 0 |  |  |  | 0 | 0 | 0 | 0 | 0 | [5 empty] | 0 |  | 0 |  |  |  | 0 | 0 | 0 | 0 | 0 | [5 empty] | 0 |  | 0 |  |  |  | 0 | 0 | 0
Overfladebygningsdele | Idvendige vægge | (%AD7) Skillevæg 100 mm | Indervægge | Ikke-bærende indervægge | Vægside, malerbehandling, akrylmaling, glasfilt, fuldspartling (porebeton) | Overflade, Facademaling, akryl maling | Ja | Nej | Nej | 36.6 | kg/m² | 13.908 | kg | 15 | 0 | 3 | 13.908 | kg | Nej | http://www.oekobaudat.de/OEKOBAU.DAT/resource/processes/fcf6494c-aad2-4180-b1a2-392cc954ae52?version=20.19.120 | fcf6494c-aad2-4180-b1a2-392cc954ae52 | 2022-01-01 | EN15804+A1 | 0.0020797 | 0.00051624 | [5 empty] | 0.0015598 |  | 0 |  |  |  | 0 | 3.6775e-06 | -9.2408e-06 | 0 | 0 | [5 empty] | 0 |  | 0 |  |  |  | 0 | 0 | 0 | 0 | 0 | [5 empty] | 0 |  | 0 |  |  |  | 0 | 0 | 0 | 0 | 0 | [5 empty] | 0 |  | 0 |  |  |  | 0 | 0 | 0 | 0 | 0 | [5 empty] | 0 |  | 0 |  |  |  | 0 | 0 | 0 | 0 | 0 | [5 empty] | 0 |  | 0 |  |  |  | 0 | 0 | 0 | 0 | 0 | [5 empty] | 0 |  | 0 |  |  |  | 0 | 0 | 0 | 0 | 0 | [5 empty] | 0 |  | 0 |  |  |  | 0 | 0 | 0 | 0 | 0 | [5 empty] | 0 |  | 0 |  |  |  | 0 | 0 | 0 | 0 | 0 | [5 empty] | 0 |  | 0 |  |  |  | 0 | 0 | 0 | 0 | 0 | [5 empty] | 0 |  | 0 |  |  |  | 0 | 0 | 0 | 0 | 0 | [5 empty] | 0 |  | 0 |  |  |  | 0 | 0 | 0 | 0 | 0 | [5 empty] | 0 |  | 0 |  |  |  | 0 | 0 | 0
Overfladebygningsdele | Idvendige vægge | (%AD7) Skillevæg 100 mm | Indervægge | Ikke-bærende indervægge | Vægside, malerbehandling, akrylmaling, glasfilt, fuldspartling (porebeton) | Overflade, Facademaling, grunder, dispersion | Ja | Nej | Nej | 36.6 | kg/m² | 6.954 | kg | 15 | 0 | 3 | 6.954 | kg | Nej | http://www.oekobaudat.de/OEKOBAU.DAT/resource/processes/948f8f68-f1f2-42f6-8350-6e27d6e80c7c?version=20.19.120 | 948f8f68-f1f2-42f6-8350-6e27d6e80c7c | 2022-01-01 | EN15804+A1 | 0.00044851 | 0.00011029 | [5 empty] | 0.00033638 |  | 0 |  |  |  | 0 | 1.8387e-06 | -5.3049e-06 | 0 | 0 | [5 empty] | 0 |  | 0 |  |  |  | 0 | 0 | 0 | 0 | 0 | [5 empty] | 0 |  | 0 |  |  |  | 0 | 0 | 0 | 0 | 0 | [5 empty] | 0 |  | 0 |  |  |  | 0 | 0 | 0 | 0 | 0 | [5 empty] | 0 |  | 0 |  |  |  | 0 | 0 | 0 | 0 | 0 | [5 empty] | 0 |  | 0 |  |  |  | 0 | 0 | 0 | 0 | 0 | [5 empty] | 0 |  | 0 |  |  |  | 0 | 0 | 0 | 0 | 0 | [5 empty] | 0 |  | 0 |  |  |  | 0 | 0 | 0 | 0 | 0 | [5 empty] | 0 |  | 0 |  |  |  | 0 | 0 | 0 | 0 | 0 | [5 empty] | 0 |  | 0 |  |  |  | 0 | 0 | 0 | 0 | 0 | [5 empty] | 0 |  | 0 |  |  |  | 0 | 0 | 0 | 0 | 0 | [5 empty] | 0 |  | 0 |  |  |  | 0 | 0 | 0 | 0 | 0 | [5 empty] | 0 |  | 0 |  |  |  | 0 | 0 | 0
Overfladebygningsdele | Idvendige vægge | (%AD7) Skillevæg 100 mm | Indervægge | Ikke-bærende indervægge | Vægside, malerbehandling, akrylmaling, glasfilt, fuldspartling (porebeton) | Puds, kalk-gips, inde | Ja | Nej | Nej | 36.6 | m³/m² | 0.32533 | m³ | 80 | 0 | 0 | 292.8 | kg | Nej | http://www.oekobaudat.de/OEKOBAU.DAT/resource/processes/70f6e305-e46f-4719-a94f-70267b936029?version=20.19.120 | 70f6e305-e46f-4719-a94f-70267b936029 | 2022-01-01 | EN15804+A1 | 0.0012174 | 0.00114 | [5 empty] | 0 |  | 0 |  |  |  | 0 | 7.7421e-05 | 0 | 0 | 0 | [5 empty] | 0 |  | 0 |  |  |  | 0 | 0 | 0 | 0 | 0 | [5 empty] | 0 |  | 0 |  |  |  | 0 | 0 | 0 | 0 | 0 | [5 empty] | 0 |  | 0 |  |  |  | 0 | 0 | 0 | 0 | 0 | [5 empty] | 0 |  | 0 |  |  |  | 0 | 0 | 0 | 0 | 0 | [5 empty] | 0 |  | 0 |  |  |  | 0 | 0 | 0 | 0 | 0 | [5 empty] | 0 |  | 0 |  |  |  | 0 | 0 | 0 | 0 | 0 | [5 empty] | 0 |  | 0 |  |  |  | 0 | 0 | 0 | 0 | 0 | [5 empty] | 0 |  | 0 |  |  |  | 0 | 0 | 0 | 0 | 0 | [5 empty] | 0 |  | 0 |  |  |  | 0 | 0 | 0 | 0 | 0 | [5 empty] | 0 |  | 0 |  |  |  | 0 | 0 | 0 | 0 | 0 | [5 empty] | 0 |  | 0 |  |  |  | 0 | 0 | 0 | 0 | 0 | [5 empty] | 0 |  | 0 |  |  |  | 0 | 0 | 0
Overfladebygningsdele | Idvendige vægge | (%AD7) Skillevæg 100 mm | Indervægge | Ikke-bærende indervægge | Vægside, malerbehandling, akrylmaling, glasfilt, fuldspartling (porebeton) | Glasfiberdug | Ja | Nej | Nej | 36.6 | m²/m² | 36.6 | m² | 60 | 0 | 0 | 4.392 | kg | Nej | http://www.oekobaudat.de/OEKOBAU.DAT/resource/processes/fa976ebb-09ce-4e5b-9976-621d9ac1f12e?version=20.19.120 | fa976ebb-09ce-4e5b-9976-621d9ac1f12e | 2022-01-01 | EN15804+A1 | 0.0001903 | 0.00018903 | [5 empty] | 0 |  | 0 |  |  |  | 0 | 1.2669e-06 | 0 | 0 | 0 | [5 empty] | 0 |  | 0 |  |  |  | 0 | 0 | 0 | 0 | 0 | [5 empty] | 0 |  | 0 |  |  |  | 0 | 0 | 0 | 0 | 0 | [5 empty] | 0 |  | 0 |  |  |  | 0 | 0 | 0 | 0 | 0 | [5 empty] | 0 |  | 0 |  |  |  | 0 | 0 | 0 | 0 | 0 | [5 empty] | 0 |  | 0 |  |  |  | 0 | 0 | 0 | 0 | 0 | [5 empty] | 0 |  | 0 |  |  |  | 0 | 0 | 0 | 0 | 0 | [5 empty] | 0 |  | 0 |  |  |  | 0 | 0 | 0 | 0 | 0 | [5 empty] | 0 |  | 0 |  |  |  | 0 | 0 | 0 | 0 | 0 | [5 empty] | 0 |  | 0 |  |  |  | 0 | 0 | 0 | 0 | 0 | [5 empty] | 0 |  | 0 |  |  |  | 0 | 0 | 0 | 0 | 0 | [5 empty] | 0 |  | 0 |  |  |  | 0 | 0 | 0 | 0 | 0 | [5 empty] | 0 |  | 0 |  |  |  | 0 | 0 | 0
Overfladebygningsdele | Idvendige vægge | (%AD7) Skillevæg 100 mm | Indervægge | Ikke-bærende indervægge | Vægside, malerbehandling, akrylmaling, glasfilt, fuldspartling (porebeton) | Overflade, Facademaling, akryl maling | Ja | Nej | Nej | 36.6 | kg/m² | 13.908 | kg | 15 | 0 | 3 | 13.908 | kg | Nej | http://www.oekobaudat.de/OEKOBAU.DAT/resource/processes/fcf6494c-aad2-4180-b1a2-392cc954ae52?version=20.19.120 | fcf6494c-aad2-4180-b1a2-392cc954ae52 | 2022-01-01 | EN15804+A1 | 0.0020797 | 0.00051624 | [5 empty] | 0.0015598 |  | 0 |  |  |  | 0 | 3.6775e-06 | -9.2408e-06 | 0 | 0 | [5 empty] | 0 |  | 0 |  |  |  | 0 | 0 | 0 | 0 | 0 | [5 empty] | 0 |  | 0 |  |  |  | 0 | 0 | 0 | 0 | 0 | [5 empty] | 0 |  | 0 |  |  |  | 0 | 0 | 0 | 0 | 0 | [5 empty] | 0 |  | 0 |  |  |  | 0 | 0 | 0 | 0 | 0 | [5 empty] | 0 |  | 0 |  |  |  | 0 | 0 | 0 | 0 | 0 | [5 empty] | 0 |  | 0 |  |  |  | 0 | 0 | 0 | 0 | 0 | [5 empty] | 0 |  | 0 |  |  |  | 0 | 0 | 0 | 0 | 0 | [5 empty] | 0 |  | 0 |  |  |  | 0 | 0 | 0 | 0 | 0 | [5 empty] | 0 |  | 0 |  |  |  | 0 | 0 | 0 | 0 | 0 | [5 empty] | 0 |  | 0 |  |  |  | 0 | 0 | 0 | 0 | 0 | [5 empty] | 0 |  | 0 |  |  |  | 0 | 0 | 0 | 0 | 0 | [5 empty] | 0 |  | 0 |  |  |  | 0 | 0 | 0
Overfladebygningsdele | Idvendige vægge | (%AD7) Skillevæg 100 mm | Indervægge | Ikke-bærende indervægge | Vægside, malerbehandling, akrylmaling, glasfilt, fuldspartling (porebeton) | Overflade, Facademaling, akryl maling | Ja | Nej | Nej | 36.6 | kg/m² | 13.908 | kg | 15 | 0 | 3 | 13.908 | kg | Nej | http://www.oekobaudat.de/OEKOBAU.DAT/resource/processes/fcf6494c-aad2-4180-b1a2-392cc954ae52?version=20.19.120 | fcf6494c-aad2-4180-b1a2-392cc954ae52 | 2022-01-01 | EN15804+A1 | 0.0020797 | 0.00051624 | [5 empty] | 0.0015598 |  | 0 |  |  |  | 0 | 3.6775e-06 | -9.2408e-06 | 0 | 0 | [5 empty] | 0 |  | 0 |  |  |  | 0 | 0 | 0 | 0 | 0 | [5 empty] | 0 |  | 0 |  |  |  | 0 | 0 | 0 | 0 | 0 | [5 empty] | 0 |  | 0 |  |  |  | 0 | 0 | 0 | 0 | 0 | [5 empty] | 0 |  | 0 |  |  |  | 0 | 0 | 0 | 0 | 0 | [5 empty] | 0 |  | 0 |  |  |  | 0 | 0 | 0 | 0 | 0 | [5 empty] | 0 |  | 0 |  |  |  | 0 | 0 | 0 | 0 | 0 | [5 empty] | 0 |  | 0 |  |  |  | 0 | 0 | 0 | 0 | 0 | [5 empty] | 0 |  | 0 |  |  |  | 0 | 0 | 0 | 0 | 0 | [5 empty] | 0 |  | 0 |  |  |  | 0 | 0 | 0 | 0 | 0 | [5 empty] | 0 |  | 0 |  |  |  | 0 | 0 | 0 | 0 | 0 | [5 empty] | 0 |  | 0 |  |  |  | 0 | 0 | 0 | 0 | 0 | [5 empty] | 0 |  | 0 |  |  |  | 0 | 0 | 0
Overfladebygningsdele | Idvendige vægge | (%AD7) Skillevæg 100 mm | Indervægge | Ikke-bærende indervægge | Vægside, malerbehandling, akrylmaling, glasfilt, fuldspartling (porebeton) | Overflade, Facademaling, grunder, dispersion | Ja | Nej | Nej | 36.6 | kg/m² | 6.954 | kg | 15 | 0 | 3 | 6.954 | kg | Nej | http://www.oekobaudat.de/OEKOBAU.DAT/resource/processes/948f8f68-f1f2-42f6-8350-6e27d6e80c7c?version=20.19.120 | 948f8f68-f1f2-42f6-8350-6e27d6e80c7c | 2022-01-01 | EN15804+A1 | 0.00044851 | 0.00011029 | [5 empty] | 0.00033638 |  | 0 |  |  |  | 0 | 1.8387e-06 | -5.3049e-06 | 0 | 0 | [5 empty] | 0 |  | 0 |  |  |  | 0 | 0 | 0 | 0 | 0 | [5 empty] | 0 |  | 0 |  |  |  | 0 | 0 | 0 | 0 | 0 | [5 empty] | 0 |  | 0 |  |  |  | 0 | 0 | 0 | 0 | 0 | [5 empty] | 0 |  | 0 |  |  |  | 0 | 0 | 0 | 0 | 0 | [5 empty] | 0 |  | 0 |  |  |  | 0 | 0 | 0 | 0 | 0 | [5 empty] | 0 |  | 0 |  |  |  | 0 | 0 | 0 | 0 | 0 | [5 empty] | 0 |  | 0 |  |  |  | 0 | 0 | 0 | 0 | 0 | [5 empty] | 0 |  | 0 |  |  |  | 0 | 0 | 0 | 0 | 0 | [5 empty] | 0 |  | 0 |  |  |  | 0 | 0 | 0 | 0 | 0 | [5 empty] | 0 |  | 0 |  |  |  | 0 | 0 | 0 | 0 | 0 | [5 empty] | 0 |  | 0 |  |  |  | 0 | 0 | 0 | 0 | 0 | [5 empty] | 0 |  | 0 |  |  |  | 0 | 0 | 0
Overfladebygningsdele | Idvendige vægge | (%AD7) Skillevæg 100 mm | Indervægge | Ikke-bærende indervægge | Vægside, malerbehandling, akrylmaling, glasfilt, fuldspartling (porebeton) | Puds, kalk-gips, inde | Ja | Nej | Nej | 36.6 | m³/m² | 0.32533 | m³ | 80 | 0 | 0 | 292.8 | kg | Nej | http://www.oekobaudat.de/OEKOBAU.DAT/resource/processes/70f6e305-e46f-4719-a94f-70267b936029?version=20.19.120 | 70f6e305-e46f-4719-a94f-70267b936029 | 2022-01-01 | EN15804+A1 | 0.0012174 | 0.00114 | [5 empty] | 0 |  | 0 |  |  |  | 0 | 7.7421e-05 | 0 | 0 | 0 | [5 empty] | 0 |  | 0 |  |  |  | 0 | 0 | 0 | 0 | 0 | [5 empty] | 0 |  | 0 |  |  |  | 0 | 0 | 0 | 0 | 0 | [5 empty] | 0 |  | 0 |  |  |  | 0 | 0 | 0 | 0 | 0 | [5 empty] | 0 |  | 0 |  |  |  | 0 | 0 | 0 | 0 | 0 | [5 empty] | 0 |  | 0 |  |  |  | 0 | 0 | 0 | 0 | 0 | [5 empty] | 0 |  | 0 |  |  |  | 0 | 0 | 0 | 0 | 0 | [5 empty] | 0 |  | 0 |  |  |  | 0 | 0 | 0 | 0 | 0 | [5 empty] | 0 |  | 0 |  |  |  | 0 | 0 | 0 | 0 | 0 | [5 empty] | 0 |  | 0 |  |  |  | 0 | 0 | 0 | 0 | 0 | [5 empty] | 0 |  | 0 |  |  |  | 0 | 0 | 0 | 0 | 0 | [5 empty] | 0 |  | 0 |  |  |  | 0 | 0 | 0 | 0 | 0 | [5 empty] | 0 |  | 0 |  |  |  | 0 | 0 | 0
Primære bygningsdele | Indervægge | (%AD8) Skillevæg 95 mm | Indervægge | Ikke-bærende indervægge | Gipsoverflade - Fibergips 2x12,5 | Fermacell fibergips | Ja | Nej | Nej | 72.9 | m²/m² | 143.3288 | m² | 80 | 0 | 0 | 2114.1 | kg | Nej | https://www.epddanmark.dk/media/3smlq0po/md-21019-en-jameshardie-fermacell.pdf | MD-21019-EN | 2021-12-11 | EN15804+A1 | 0.0034382 | 0.0028792 | [5 empty] | 0 |  | 0 |  |  |  | 0 | 0.000559 | 0 | 0 | 0 | [5 empty] | 0 |  | 0 |  |  |  | 0 | 0 | 0 | 0 | 0 | [5 empty] | 0 |  | 0 |  |  |  | 0 | 0 | 0 | 0 | 0 | [5 empty] | 0 |  | 0 |  |  |  | 0 | 0 | 0 | 0 | 0 | [5 empty] | 0 |  | 0 |  |  |  | 0 | 0 | 0 | 0 | 0 | [5 empty] | 0 |  | 0 |  |  |  | 0 | 0 | 0 | 0 | 0 | [5 empty] | 0 |  | 0 |  |  |  | 0 | 0 | 0 | 0 | 0 | [5 empty] | 0 |  | 0 |  |  |  | 0 | 0 | 0 | 0 | 0 | [5 empty] | 0 |  | 0 |  |  |  | 0 | 0 | 0 | 0 | 0 | [5 empty] | 0 |  | 0 |  |  |  | 0 | 0 | 0 | 0 | 0 | [5 empty] | 0 |  | 0 |  |  |  | 0 | 0 | 0 | 0 | 0 | [5 empty] | 0 |  | 0 |  |  |  | 0 | 0 | 0 | 0 | 0 | [5 empty] | 0 |  | 0 |  |  |  | 0 | 0 | 0
Primære bygningsdele | Indervægge | (%AD8) Skillevæg 95 mm | Indervægge | Ikke-bærende indervægge | Midterdel, 70mm stålskelet | Stålreglar CW70 | Ja | Nej | Nej | 191.7 | m/m | 191.7 | m | 100 | 0 | 0 | 155.277 | kg | Nej |  | EPD-KWV-26.0 | 2026-04-27 | EN15804+A1 | 0.008325 | 0.0081071 | [5 empty] | 0 |  | 0 |  |  |  | 0.00021788 | 0 | -0.0045265 | 0 | 0 | [5 empty] | 0 |  | 0 |  |  |  | 0 | 0 | 0 | 0 | 0 | [5 empty] | 0 |  | 0 |  |  |  | 0 | 0 | 0 | 0 | 0 | [5 empty] | 0 |  | 0 |  |  |  | 0 | 0 | 0 | 0 | 0 | [5 empty] | 0 |  | 0 |  |  |  | 0 | 0 | 0 | 0 | 0 | [5 empty] | 0 |  | 0 |  |  |  | 0 | 0 | 0 | 0 | 0 | [5 empty] | 0 |  | 0 |  |  |  | 0 | 0 | 0 | 0 | 0 | [5 empty] | 0 |  | 0 |  |  |  | 0 | 0 | 0 | 0 | 0 | [5 empty] | 0 |  | 0 |  |  |  | 0 | 0 | 0 | 0 | 0 | [5 empty] | 0 |  | 0 |  |  |  | 0 | 0 | 0 | 0 | 0 | [5 empty] | 0 |  | 0 |  |  |  | 0 | 0 | 0 | 0 | 0 | [5 empty] | 0 |  | 0 |  |  |  | 0 | 0 | 0 | 0 | 0 | [5 empty] | 0 |  | 0 |  |  |  | 0 | 0 | 0
Overfladebygningsdele | Idvendige vægge | (%AD8) Skillevæg 95 mm | Indervægge | Ikke-bærende indervægge | Vægside, malerbehandling, akrylmaling, glasfilt, fuldspartling (m. spartel) | Glasfiberdug | Ja | Nej | Nej | 72.9 | m²/m² | 72.9 | m² | 60 | 0 | 0 | 8.748 | kg | Nej | http://www.oekobaudat.de/OEKOBAU.DAT/resource/processes/fa976ebb-09ce-4e5b-9976-621d9ac1f12e?version=20.19.120 | fa976ebb-09ce-4e5b-9976-621d9ac1f12e | 2022-01-01 | EN15804+A1 | 0.00037904 | 0.00037652 | [5 empty] | 0 |  | 0 |  |  |  | 0 | 2.5234e-06 | 0 | 0 | 0 | [5 empty] | 0 |  | 0 |  |  |  | 0 | 0 | 0 | 0 | 0 | [5 empty] | 0 |  | 0 |  |  |  | 0 | 0 | 0 | 0 | 0 | [5 empty] | 0 |  | 0 |  |  |  | 0 | 0 | 0 | 0 | 0 | [5 empty] | 0 |  | 0 |  |  |  | 0 | 0 | 0 | 0 | 0 | [5 empty] | 0 |  | 0 |  |  |  | 0 | 0 | 0 | 0 | 0 | [5 empty] | 0 |  | 0 |  |  |  | 0 | 0 | 0 | 0 | 0 | [5 empty] | 0 |  | 0 |  |  |  | 0 | 0 | 0 | 0 | 0 | [5 empty] | 0 |  | 0 |  |  |  | 0 | 0 | 0 | 0 | 0 | [5 empty] | 0 |  | 0 |  |  |  | 0 | 0 | 0 | 0 | 0 | [5 empty] | 0 |  | 0 |  |  |  | 0 | 0 | 0 | 0 | 0 | [5 empty] | 0 |  | 0 |  |  |  | 0 | 0 | 0 | 0 | 0 | [5 empty] | 0 |  | 0 |  |  |  | 0 | 0 | 0
Overfladebygningsdele | Idvendige vægge | (%AD8) Skillevæg 95 mm | Indervægge | Ikke-bærende indervægge | Vægside, malerbehandling, akrylmaling, glasfilt, fuldspartling (m. spartel) | Overflade, Facademaling, akryl maling | Ja | Nej | Nej | 72.9 | kg/m² | 27.702 | kg | 15 | 0 | 3 | 27.702 | kg | Nej | http://www.oekobaudat.de/OEKOBAU.DAT/resource/processes/fcf6494c-aad2-4180-b1a2-392cc954ae52?version=20.19.120 | fcf6494c-aad2-4180-b1a2-392cc954ae52 | 2022-01-01 | EN15804+A1 | 0.0041423 | 0.0010282 | [5 empty] | 0.0031067 |  | 0 |  |  |  | 0 | 7.3248e-06 | -1.8406e-05 | 0 | 0 | [5 empty] | 0 |  | 0 |  |  |  | 0 | 0 | 0 | 0 | 0 | [5 empty] | 0 |  | 0 |  |  |  | 0 | 0 | 0 | 0 | 0 | [5 empty] | 0 |  | 0 |  |  |  | 0 | 0 | 0 | 0 | 0 | [5 empty] | 0 |  | 0 |  |  |  | 0 | 0 | 0 | 0 | 0 | [5 empty] | 0 |  | 0 |  |  |  | 0 | 0 | 0 | 0 | 0 | [5 empty] | 0 |  | 0 |  |  |  | 0 | 0 | 0 | 0 | 0 | [5 empty] | 0 |  | 0 |  |  |  | 0 | 0 | 0 | 0 | 0 | [5 empty] | 0 |  | 0 |  |  |  | 0 | 0 | 0 | 0 | 0 | [5 empty] | 0 |  | 0 |  |  |  | 0 | 0 | 0 | 0 | 0 | [5 empty] | 0 |  | 0 |  |  |  | 0 | 0 | 0 | 0 | 0 | [5 empty] | 0 |  | 0 |  |  |  | 0 | 0 | 0 | 0 | 0 | [5 empty] | 0 |  | 0 |  |  |  | 0 | 0 | 0
Overfladebygningsdele | Idvendige vægge | (%AD8) Skillevæg 95 mm | Indervægge | Ikke-bærende indervægge | Vægside, malerbehandling, akrylmaling, glasfilt, fuldspartling (m. spartel) | Overflade, Facademaling, akryl maling | Ja | Nej | Nej | 72.9 | kg/m² | 27.702 | kg | 15 | 0 | 3 | 27.702 | kg | Nej | http://www.oekobaudat.de/OEKOBAU.DAT/resource/processes/fcf6494c-aad2-4180-b1a2-392cc954ae52?version=20.19.120 | fcf6494c-aad2-4180-b1a2-392cc954ae52 | 2022-01-01 | EN15804+A1 | 0.0041423 | 0.0010282 | [5 empty] | 0.0031067 |  | 0 |  |  |  | 0 | 7.3248e-06 | -1.8406e-05 | 0 | 0 | [5 empty] | 0 |  | 0 |  |  |  | 0 | 0 | 0 | 0 | 0 | [5 empty] | 0 |  | 0 |  |  |  | 0 | 0 | 0 | 0 | 0 | [5 empty] | 0 |  | 0 |  |  |  | 0 | 0 | 0 | 0 | 0 | [5 empty] | 0 |  | 0 |  |  |  | 0 | 0 | 0 | 0 | 0 | [5 empty] | 0 |  | 0 |  |  |  | 0 | 0 | 0 | 0 | 0 | [5 empty] | 0 |  | 0 |  |  |  | 0 | 0 | 0 | 0 | 0 | [5 empty] | 0 |  | 0 |  |  |  | 0 | 0 | 0 | 0 | 0 | [5 empty] | 0 |  | 0 |  |  |  | 0 | 0 | 0 | 0 | 0 | [5 empty] | 0 |  | 0 |  |  |  | 0 | 0 | 0 | 0 | 0 | [5 empty] | 0 |  | 0 |  |  |  | 0 | 0 | 0 | 0 | 0 | [5 empty] | 0 |  | 0 |  |  |  | 0 | 0 | 0 | 0 | 0 | [5 empty] | 0 |  | 0 |  |  |  | 0 | 0 | 0
Overfladebygningsdele | Idvendige vægge | (%AD8) Skillevæg 95 mm | Indervægge | Ikke-bærende indervægge | Vægside, malerbehandling, akrylmaling, glasfilt, fuldspartling (m. spartel) | Overflade, Facademaling, grunder, dispersion | Ja | Nej | Nej | 72.9 | kg/m² | 13.851 | kg | 15 | 0 | 3 | 13.851 | kg | Nej | http://www.oekobaudat.de/OEKOBAU.DAT/resource/processes/948f8f68-f1f2-42f6-8350-6e27d6e80c7c?version=20.19.120 | 948f8f68-f1f2-42f6-8350-6e27d6e80c7c | 2022-01-01 | EN15804+A1 | 0.00089334 | 0.00021967 | [5 empty] | 0.00067 |  | 0 |  |  |  | 0 | 3.6624e-06 | -1.0566e-05 | 0 | 0 | [5 empty] | 0 |  | 0 |  |  |  | 0 | 0 | 0 | 0 | 0 | [5 empty] | 0 |  | 0 |  |  |  | 0 | 0 | 0 | 0 | 0 | [5 empty] | 0 |  | 0 |  |  |  | 0 | 0 | 0 | 0 | 0 | [5 empty] | 0 |  | 0 |  |  |  | 0 | 0 | 0 | 0 | 0 | [5 empty] | 0 |  | 0 |  |  |  | 0 | 0 | 0 | 0 | 0 | [5 empty] | 0 |  | 0 |  |  |  | 0 | 0 | 0 | 0 | 0 | [5 empty] | 0 |  | 0 |  |  |  | 0 | 0 | 0 | 0 | 0 | [5 empty] | 0 |  | 0 |  |  |  | 0 | 0 | 0 | 0 | 0 | [5 empty] | 0 |  | 0 |  |  |  | 0 | 0 | 0 | 0 | 0 | [5 empty] | 0 |  | 0 |  |  |  | 0 | 0 | 0 | 0 | 0 | [5 empty] | 0 |  | 0 |  |  |  | 0 | 0 | 0 | 0 | 0 | [5 empty] | 0 |  | 0 |  |  |  | 0 | 0 | 0
Overfladebygningsdele | Idvendige vægge | (%AD8) Skillevæg 95 mm | Indervægge | Ikke-bærende indervægge | Vægside, malerbehandling, akrylmaling, glasfilt, fuldspartling (m. spartel) | Puds, kalk-gips, inde | Ja | Nej | Nej | 72.9 | m³/m² | 0.648 | m³ | 80 | 0 | 0 | 583.2 | kg | Nej | http://www.oekobaudat.de/OEKOBAU.DAT/resource/processes/70f6e305-e46f-4719-a94f-70267b936029?version=20.19.120 | 70f6e305-e46f-4719-a94f-70267b936029 | 2022-01-01 | EN15804+A1 | 0.0024248 | 0.0022706 | [5 empty] | 0 |  | 0 |  |  |  | 0 | 0.00015421 | 0 | 0 | 0 | [5 empty] | 0 |  | 0 |  |  |  | 0 | 0 | 0 | 0 | 0 | [5 empty] | 0 |  | 0 |  |  |  | 0 | 0 | 0 | 0 | 0 | [5 empty] | 0 |  | 0 |  |  |  | 0 | 0 | 0 | 0 | 0 | [5 empty] | 0 |  | 0 |  |  |  | 0 | 0 | 0 | 0 | 0 | [5 empty] | 0 |  | 0 |  |  |  | 0 | 0 | 0 | 0 | 0 | [5 empty] | 0 |  | 0 |  |  |  | 0 | 0 | 0 | 0 | 0 | [5 empty] | 0 |  | 0 |  |  |  | 0 | 0 | 0 | 0 | 0 | [5 empty] | 0 |  | 0 |  |  |  | 0 | 0 | 0 | 0 | 0 | [5 empty] | 0 |  | 0 |  |  |  | 0 | 0 | 0 | 0 | 0 | [5 empty] | 0 |  | 0 |  |  |  | 0 | 0 | 0 | 0 | 0 | [5 empty] | 0 |  | 0 |  |  |  | 0 | 0 | 0 | 0 | 0 | [5 empty] | 0 |  | 0 |  |  |  | 0 | 0 | 0
Overfladebygningsdele | Idvendige vægge | (%NCB1) Vægfliser | Indervægge | Ikke-bærende indervægge | Flisevæg, vådrumsvæg | Alfix Profix | Ja | Nej | Nej | 149.8 | kg/m² | 224.7 | kg | 80 | 0 | 0 | 224.7 | kg | Nej |  | EPD-FEI-20160042-IBG1-EN | 2022-05-22 | EN15804+A1 | 0.002591 | 0.0025261 | [5 empty] | 0 |  | 0 |  |  |  | 0 | 6.4815e-05 | -0.0001461 | 0 | 0 | [5 empty] | 0 |  | 0 |  |  |  | 0 | 0 | 0 | 0 | 0 | [5 empty] | 0 |  | 0 |  |  |  | 0 | 0 | 0 | 0 | 0 | [5 empty] | 0 |  | 0 |  |  |  | 0 | 0 | 0 | 0 | 0 | [5 empty] | 0 |  | 0 |  |  |  | 0 | 0 | 0 | 0 | 0 | [5 empty] | 0 |  | 0 |  |  |  | 0 | 0 | 0 | 0 | 0 | [5 empty] | 0 |  | 0 |  |  |  | 0 | 0 | 0 | 0 | 0 | [5 empty] | 0 |  | 0 |  |  |  | 0 | 0 | 0 | 0 | 0 | [5 empty] | 0 |  | 0 |  |  |  | 0 | 0 | 0 | 0 | 0 | [5 empty] | 0 |  | 0 |  |  |  | 0 | 0 | 0 | 0 | 0 | [5 empty] | 0 |  | 0 |  |  |  | 0 | 0 | 0 | 0 | 0 | [5 empty] | 0 |  | 0 |  |  |  | 0 | 0 | 0 | 0 | 0 | [5 empty] | 0 |  | 0 |  |  |  | 0 | 0 | 0
Overfladebygningsdele | Idvendige vægge | (%NCB1) Vægfliser | Indervægge | Ikke-bærende indervægge | Flisevæg, vådrumsvæg | Alifix Vådrumsprimer 10 L | Ja | Nej | Nej | 149.8 | kg/m² | 29.96 | kg | 80 | 0 | 0 | 29.96 | kg | Nej |  | EPD-FEI-20160084-IBG1-EN | 2022-08-28 | EN15804+A1 | 0.0010955 | 0.0010875 | [5 empty] | 0 |  | 0 |  |  |  | 0 | 7.9218e-06 | -3.6427e-05 | 0 | 0 | [5 empty] | 0 |  | 0 |  |  |  | 0 | 0 | 0 | 0 | 0 | [5 empty] | 0 |  | 0 |  |  |  | 0 | 0 | 0 | 0 | 0 | [5 empty] | 0 |  | 0 |  |  |  | 0 | 0 | 0 | 0 | 0 | [5 empty] | 0 |  | 0 |  |  |  | 0 | 0 | 0 | 0 | 0 | [5 empty] | 0 |  | 0 |  |  |  | 0 | 0 | 0 | 0 | 0 | [5 empty] | 0 |  | 0 |  |  |  | 0 | 0 | 0 | 0 | 0 | [5 empty] | 0 |  | 0 |  |  |  | 0 | 0 | 0 | 0 | 0 | [5 empty] | 0 |  | 0 |  |  |  | 0 | 0 | 0 | 0 | 0 | [5 empty] | 0 |  | 0 |  |  |  | 0 | 0 | 0 | 0 | 0 | [5 empty] | 0 |  | 0 |  |  |  | 0 | 0 | 0 | 0 | 0 | [5 empty] | 0 |  | 0 |  |  |  | 0 | 0 | 0 | 0 | 0 | [5 empty] | 0 |  | 0 |  |  |  | 0 | 0 | 0
Overfladebygningsdele | Idvendige vægge | (%NCB1) Vægfliser | Indervægge | Ikke-bærende indervægge | Flisevæg, vådrumsvæg | Keramikfliser, glaseret | Ja | Nej | Nej | 149.8 | m²/m² | 79.394 | m² | 80 | 0 | 0 | 1587.88 | kg | Nej | http://www.oekobaudat.de/OEKOBAU.DAT/resource/processes/b4a0e610-e038-47d3-b86e-cef013cd7c83?version=20.20.010 | b4a0e610-e038-47d3-b86e-cef013cd7c83 | 2022-12-31 | EN15804+A1 | 0.0088508 | 0.0086455 | [5 empty] | 0 |  | 0 |  |  |  | 0.0002053 | 0 | -5.7471e-05 | 0 | 0 | [5 empty] | 0 |  | 0 |  |  |  | 0 | 0 | 0 | 0 | 0 | [5 empty] | 0 |  | 0 |  |  |  | 0 | 0 | 0 | 0 | 0 | [5 empty] | 0 |  | 0 |  |  |  | 0 | 0 | 0 | 0 | 0 | [5 empty] | 0 |  | 0 |  |  |  | 0 | 0 | 0 | 0 | 0 | [5 empty] | 0 |  | 0 |  |  |  | 0 | 0 | 0 | 0 | 0 | [5 empty] | 0 |  | 0 |  |  |  | 0 | 0 | 0 | 0 | 0 | [5 empty] | 0 |  | 0 |  |  |  | 0 | 0 | 0 | 0 | 0 | [5 empty] | 0 |  | 0 |  |  |  | 0 | 0 | 0 | 0 | 0 | [5 empty] | 0 |  | 0 |  |  |  | 0 | 0 | 0 | 0 | 0 | [5 empty] | 0 |  | 0 |  |  |  | 0 | 0 | 0 | 0 | 0 | [5 empty] | 0 |  | 0 |  |  |  | 0 | 0 | 0 | 0 | 0 | [5 empty] | 0 |  | 0 |  |  |  | 0 | 0 | 0
Kompletterende bygningsdele | Tage | (%NCB4) Ovenlys lysning | Indervægge | Ikke-bærende indervægge | MDF plade | Overflade, Facademaling, akryl maling | Ja | Nej | Nej | 136.5 | kg/m² | 51.87 | kg | 15 | 0 | 3 | 51.87 | kg | Nej | http://www.oekobaudat.de/OEKOBAU.DAT/resource/processes/fcf6494c-aad2-4180-b1a2-392cc954ae52?version=20.19.120 | fcf6494c-aad2-4180-b1a2-392cc954ae52 | 2022-01-01 | EN15804+A1 | 0.0077562 | 0.0019253 | [5 empty] | 0.0058171 |  | 0 |  |  |  | 0 | 1.3715e-05 | -3.4464e-05 | 0 | 0 | [5 empty] | 0 |  | 0 |  |  |  | 0 | 0 | 0 | 0 | 0 | [5 empty] | 0 |  | 0 |  |  |  | 0 | 0 | 0 | 0 | 0 | [5 empty] | 0 |  | 0 |  |  |  | 0 | 0 | 0 | 0 | 0 | [5 empty] | 0 |  | 0 |  |  |  | 0 | 0 | 0 | 0 | 0 | [5 empty] | 0 |  | 0 |  |  |  | 0 | 0 | 0 | 0 | 0 | [5 empty] | 0 |  | 0 |  |  |  | 0 | 0 | 0 | 0 | 0 | [5 empty] | 0 |  | 0 |  |  |  | 0 | 0 | 0 | 0 | 0 | [5 empty] | 0 |  | 0 |  |  |  | 0 | 0 | 0 | 0 | 0 | [5 empty] | 0 |  | 0 |  |  |  | 0 | 0 | 0 | 0 | 0 | [5 empty] | 0 |  | 0 |  |  |  | 0 | 0 | 0 | 0 | 0 | [5 empty] | 0 |  | 0 |  |  |  | 0 | 0 | 0 | 0 | 0 | [5 empty] | 0 |  | 0 |  |  |  | 0 | 0 | 0
Kompletterende bygningsdele | Tage | (%NCB4) Ovenlys lysning | Indervægge | Ikke-bærende indervægge | MDF plade | Overflade, Facademaling, grunder, dispersion | Ja | Nej | Nej | 136.5 | kg/m² | 25.935 | kg | 15 | 0 | 3 | 25.935 | kg | Nej | http://www.oekobaudat.de/OEKOBAU.DAT/resource/processes/948f8f68-f1f2-42f6-8350-6e27d6e80c7c?version=20.19.120 | 948f8f68-f1f2-42f6-8350-6e27d6e80c7c | 2022-01-01 | EN15804+A1 | 0.0016727 | 0.00041132 | [5 empty] | 0.0012545 |  | 0 |  |  |  | 0 | 6.8576e-06 | -1.9785e-05 | 0 | 0 | [5 empty] | 0 |  | 0 |  |  |  | 0 | 0 | 0 | 0 | 0 | [5 empty] | 0 |  | 0 |  |  |  | 0 | 0 | 0 | 0 | 0 | [5 empty] | 0 |  | 0 |  |  |  | 0 | 0 | 0 | 0 | 0 | [5 empty] | 0 |  | 0 |  |  |  | 0 | 0 | 0 | 0 | 0 | [5 empty] | 0 |  | 0 |  |  |  | 0 | 0 | 0 | 0 | 0 | [5 empty] | 0 |  | 0 |  |  |  | 0 | 0 | 0 | 0 | 0 | [5 empty] | 0 |  | 0 |  |  |  | 0 | 0 | 0 | 0 | 0 | [5 empty] | 0 |  | 0 |  |  |  | 0 | 0 | 0 | 0 | 0 | [5 empty] | 0 |  | 0 |  |  |  | 0 | 0 | 0 | 0 | 0 | [5 empty] | 0 |  | 0 |  |  |  | 0 | 0 | 0 | 0 | 0 | [5 empty] | 0 |  | 0 |  |  |  | 0 | 0 | 0 | 0 | 0 | [5 empty] | 0 |  | 0 |  |  |  | 0 | 0 | 0
Kompletterende bygningsdele | Tage | (%NCB4) Ovenlys lysning | Indervægge | Ikke-bærende indervægge | MDF plade | Træfiberplade, medium densitet, MDF | Ja | Nej | Nej | 136.5 | m³/m² | 2.0475 | m³ | 40 | 0 | 1 | 1510.0312 | kg | Nej | http://www.oekobaudat.de/OEKOBAU.DAT/resource/processes/e5141109-efd6-4fbc-a850-53a48ad30f18?version=00.02.000 | e5141109-efd6-4fbc-a850-53a48ad30f18 | 2022-01-01 | EN15804+A1 | 0.043475 | -0.026206 | [5 empty] | 0.021737 |  | 0 |  |  |  | 0.047944 | 0 | -0.027843 | 0 | 0 | [5 empty] | 0 |  | 0 |  |  |  | 0 | 0 | 0 | 0 | 0 | [5 empty] | 0 |  | 0 |  |  |  | 0 | 0 | 0 | 0 | 0 | [5 empty] | 0 |  | 0 |  |  |  | 0 | 0 | 0 | 0 | 0 | [5 empty] | 0 |  | 0 |  |  |  | 0 | 0 | 0 | 0 | 0 | [5 empty] | 0 |  | 0 |  |  |  | 0 | 0 | 0 | 0 | 0 | [5 empty] | 0 |  | 0 |  |  |  | 0 | 0 | 0 | 0 | 0 | [5 empty] | 0 |  | 0 |  |  |  | 0 | 0 | 0 | 0 | 0 | [5 empty] | 0 |  | 0 |  |  |  | 0 | 0 | 0 | 0 | 0 | [5 empty] | 0 |  | 0 |  |  |  | 0 | 0 | 0 | 0 | 0 | [5 empty] | 0 |  | 0 |  |  |  | 0 | 0 | 0 | 0 | 0 | [5 empty] | 0 |  | 0 |  |  |  | 0 | 0 | 0 | 0 | 0 | [5 empty] | 0 |  | 0 |  |  |  | 0 | 0 | 0
Primære bygningsdele | Bærende bjælker og søjler | (TB) Limtræsbjælke | Søjler og bjælker | Bjælker | Træbjælker | Limtræs-produkter af fyr og gran, Fobrænding | Ja | Nej | Nej | 5.93 | m³/m³ | 5.93 | m³ | 120 | 0 | 0 | 2965 | kg | Nej | http://epddanmark.dk/media/1202/md-20005-en.pdf | MD-20005-EN | 2025-04-22 | EN15804+A1 | 0.013898 | -0.063741 | [5 empty] | 0 |  | 0 |  |  |  | 0.077639 | 0 | -0.041275 | 0 | 0 | [5 empty] | 0 |  | 0 |  |  |  | 0 | 0 | 0 | 0 | 0 | [5 empty] | 0 |  | 0 |  |  |  | 0 | 0 | 0 | 0 | 0 | [5 empty] | 0 |  | 0 |  |  |  | 0 | 0 | 0 | 0 | 0 | [5 empty] | 0 |  | 0 |  |  |  | 0 | 0 | 0 | 0 | 0 | [5 empty] | 0 |  | 0 |  |  |  | 0 | 0 | 0 | 0 | 0 | [5 empty] | 0 |  | 0 |  |  |  | 0 | 0 | 0 | 0 | 0 | [5 empty] | 0 |  | 0 |  |  |  | 0 | 0 | 0 | 0 | 0 | [5 empty] | 0 |  | 0 |  |  |  | 0 | 0 | 0 | 0 | 0 | [5 empty] | 0 |  | 0 |  |  |  | 0 | 0 | 0 | 0 | 0 | [5 empty] | 0 |  | 0 |  |  |  | 0 | 0 | 0 | 0 | 0 | [5 empty] | 0 |  | 0 |  |  |  | 0 | 0 | 0 | 0 | 0 | [5 empty] | 0 |  | 0 |  |  |  | 0 | 0 | 0
Primære bygningsdele | Bærende bjælker og søjler | (TS) Limtræssøjle | Søjler og bjælker | Bjælker | Træsøjler | Limtræs-produkter af fyr og gran, Fobrænding | Ja | Nej | Nej | 3.56 | m³/m³ | 3.56 | m³ | 120 | 0 | 0 | 1780 | kg | Nej | http://epddanmark.dk/media/1202/md-20005-en.pdf | MD-20005-EN | 2025-04-22 | EN15804+A1 | 0.0083433 | -0.038266 | [5 empty] | 0 |  | 0 |  |  |  | 0.046609 | 0 | -0.024779 | 0 | 0 | [5 empty] | 0 |  | 0 |  |  |  | 0 | 0 | 0 | 0 | 0 | [5 empty] | 0 |  | 0 |  |  |  | 0 | 0 | 0 | 0 | 0 | [5 empty] | 0 |  | 0 |  |  |  | 0 | 0 | 0 | 0 | 0 | [5 empty] | 0 |  | 0 |  |  |  | 0 | 0 | 0 | 0 | 0 | [5 empty] | 0 |  | 0 |  |  |  | 0 | 0 | 0 | 0 | 0 | [5 empty] | 0 |  | 0 |  |  |  | 0 | 0 | 0 | 0 | 0 | [5 empty] | 0 |  | 0 |  |  |  | 0 | 0 | 0 | 0 | 0 | [5 empty] | 0 |  | 0 |  |  |  | 0 | 0 | 0 | 0 | 0 | [5 empty] | 0 |  | 0 |  |  |  | 0 | 0 | 0 | 0 | 0 | [5 empty] | 0 |  | 0 |  |  |  | 0 | 0 | 0 | 0 | 0 | [5 empty] | 0 |  | 0 |  |  |  | 0 | 0 | 0 | 0 | 0 | [5 empty] | 0 |  | 0 |  |  |  | 0 | 0 | 0
Primære bygningsdele | Tage | (SS) Stålsøjle | Søjler og bjælker | Søjler | Stålsøjle | Stålprofil | Ja | Nej | Nej | 1273.73 | kg/kg | 1273.73 | kg | 120 | 0 | 0 | 1273.73 | kg | Nej | http://www.oekobaudat.de/OEKOBAU.DAT/resource/processes/38051c22-fbd1-4b0e-944a-ae348b8c7695?version=20.19.120 | 38051c22-fbd1-4b0e-944a-ae348b8c7695 | 2022-01-01 | EN15804+A1 | 0.022335 | 0.02232 | [5 empty] | 0 |  | 0 |  |  |  | 0 | 1.5309e-05 | -0.0088207 | 0 | 0 | [5 empty] | 0 |  | 0 |  |  |  | 0 | 0 | 0 | 0 | 0 | [5 empty] | 0 |  | 0 |  |  |  | 0 | 0 | 0 | 0 | 0 | [5 empty] | 0 |  | 0 |  |  |  | 0 | 0 | 0 | 0 | 0 | [5 empty] | 0 |  | 0 |  |  |  | 0 | 0 | 0 | 0 | 0 | [5 empty] | 0 |  | 0 |  |  |  | 0 | 0 | 0 | 0 | 0 | [5 empty] | 0 |  | 0 |  |  |  | 0 | 0 | 0 | 0 | 0 | [5 empty] | 0 |  | 0 |  |  |  | 0 | 0 | 0 | 0 | 0 | [5 empty] | 0 |  | 0 |  |  |  | 0 | 0 | 0 | 0 | 0 | [5 empty] | 0 |  | 0 |  |  |  | 0 | 0 | 0 | 0 | 0 | [5 empty] | 0 |  | 0 |  |  |  | 0 | 0 | 0 | 0 | 0 | [5 empty] | 0 |  | 0 |  |  |  | 0 | 0 | 0 | 0 | 0 | [5 empty] | 0 |  | 0 |  |  |  | 0 | 0 | 0
Primære bygningsdele | Tage | (%AE-2) Tag med sedum 608 mm | Tage | Tage | Fladt tag m. glasuldisolering og dampspærre | Dampspærre PE (tykkelse 0,0002 m) | Ja | Nej | Nej | 90 | m²/m² | 90 | m² | 60 | 0 | 0 | 18 | kg | Nej | http://www.oekobaudat.de/OEKOBAU.DAT/resource/processes/99792cbc-c5f4-4d2d-bc9e-3790509891a0?version=20.20.010 | 99792cbc-c5f4-4d2d-bc9e-3790509891a0 | 2022-01-01 | EN15804+A1 | 0.0015151 | 0.00063342 | [5 empty] | 0 |  | 0 |  |  |  | 0.00088168 | 0 | -0.00043527 | 0 | 0 | [5 empty] | 0 |  | 0 |  |  |  | 0 | 0 | 0 | 0 | 0 | [5 empty] | 0 |  | 0 |  |  |  | 0 | 0 | 0 | 0 | 0 | [5 empty] | 0 |  | 0 |  |  |  | 0 | 0 | 0 | 0 | 0 | [5 empty] | 0 |  | 0 |  |  |  | 0 | 0 | 0 | 0 | 0 | [5 empty] | 0 |  | 0 |  |  |  | 0 | 0 | 0 | 0 | 0 | [5 empty] | 0 |  | 0 |  |  |  | 0 | 0 | 0 | 0 | 0 | [5 empty] | 0 |  | 0 |  |  |  | 0 | 0 | 0 | 0 | 0 | [5 empty] | 0 |  | 0 |  |  |  | 0 | 0 | 0 | 0 | 0 | [5 empty] | 0 |  | 0 |  |  |  | 0 | 0 | 0 | 0 | 0 | [5 empty] | 0 |  | 0 |  |  |  | 0 | 0 | 0 | 0 | 0 | [5 empty] | 0 |  | 0 |  |  |  | 0 | 0 | 0 | 0 | 0 | [5 empty] | 0 |  | 0 |  |  |  | 0 | 0 | 0
Primære bygningsdele | Tage | (%AE-2) Tag med sedum 608 mm | Tage | Tage | Fladt tag m. glasuldisolering og dampspærre | Isover Ruller 37, 300 mm | Ja | Nej | Nej | 90 | m²/m² | 762 | m² | 50 | 0 | 0 | 422.91 | kg | Nej |  | NEPD-2607-1326-EN | 2026-04-01 | EN15804+A1 | 0.047759 | 0.046814 | [5 empty] | 0 |  | 0 |  |  |  | 0.00094498 | 0 | 0 | 0 | 0 | [5 empty] | 0 |  | 0 |  |  |  | 0 | 0 | 0 | 0 | 0 | [5 empty] | 0 |  | 0 |  |  |  | 0 | 0 | 0 | 0 | 0 | [5 empty] | 0 |  | 0 |  |  |  | 0 | 0 | 0 | 0 | 0 | [5 empty] | 0 |  | 0 |  |  |  | 0 | 0 | 0 | 0 | 0 | [5 empty] | 0 |  | 0 |  |  |  | 0 | 0 | 0 | 0 | 0 | [5 empty] | 0 |  | 0 |  |  |  | 0 | 0 | 0 | 0 | 0 | [5 empty] | 0 |  | 0 |  |  |  | 0 | 0 | 0 | 0 | 0 | [5 empty] | 0 |  | 0 |  |  |  | 0 | 0 | 0 | 0 | 0 | [5 empty] | 0 |  | 0 |  |  |  | 0 | 0 | 0 | 0 | 0 | [5 empty] | 0 |  | 0 |  |  |  | 0 | 0 | 0 | 0 | 0 | [5 empty] | 0 |  | 0 |  |  |  | 0 | 0 | 0 | 0 | 0 | [5 empty] | 0 |  | 0 |  |  |  | 0 | 0 | 0
Primære bygningsdele | Tage | (%AE-2) Tag med sedum 608 mm | Tage | Tage | Forskalling m. fibergips 12,5 mm | Knauf Classic a1 | Ja | Nej | Nej | 90 | m²/m² | 90 | m² | 60 | 0 | 0 | 747 | kg | Nej |  | MD-21087-EN | 2027-02-11 | EN15804+A1 | 0.0027059 | 0.0019031 | [5 empty] | 0 |  | 0 |  |  |  | 5.741e-05 | 0.00074537 | -0.00026643 | 0 | 0 | [5 empty] | 0 |  | 0 |  |  |  | 0 | 0 | 0 | 0 | 0 | [5 empty] | 0 |  | 0 |  |  |  | 0 | 0 | 0 | 0 | 0 | [5 empty] | 0 |  | 0 |  |  |  | 0 | 0 | 0 | 0 | 0 | [5 empty] | 0 |  | 0 |  |  |  | 0 | 0 | 0 | 0 | 0 | [5 empty] | 0 |  | 0 |  |  |  | 0 | 0 | 0 | 0 | 0 | [5 empty] | 0 |  | 0 |  |  |  | 0 | 0 | 0 | 0 | 0 | [5 empty] | 0 |  | 0 |  |  |  | 0 | 0 | 0 | 0 | 0 | [5 empty] | 0 |  | 0 |  |  |  | 0 | 0 | 0 | 0 | 0 | [5 empty] | 0 |  | 0 |  |  |  | 0 | 0 | 0 | 0 | 0 | [5 empty] | 0 |  | 0 |  |  |  | 0 | 0 | 0 | 0 | 0 | [5 empty] | 0 |  | 0 |  |  |  | 0 | 0 | 0 | 0 | 0 | [5 empty] | 0 |  | 0 |  |  |  | 0 | 0 | 0
Primære bygningsdele | Tage | (%AE-2) Tag med sedum 608 mm | Tage | Tage | Forskalling m. fibergips 12,5 mm | Konstruktionstræ af fyr og gran, Savede og tørrede (Forbrænding EoL) (UF:1,1) | Ja | Nej | Nej | 90 | m³/m² | 0.657 | m³ | 50 | 0 | 0 | 299.592 | kg | Nej | http://epddanmark.dk/media/1198/md-20002-en.pdf | MD-20002-EN | 2025-04-22 | EN15804+A1 | 0.0005557 | -0.0078724 | [5 empty] | 0 |  | 0 |  |  |  | 0.0084281 | 0 | -0.0042951 | 0 | 0 | [5 empty] | 0 |  | 0 |  |  |  | 0 | 0 | 0 | 0 | 0 | [5 empty] | 0 |  | 0 |  |  |  | 0 | 0 | 0 | 0 | 0 | [5 empty] | 0 |  | 0 |  |  |  | 0 | 0 | 0 | 0 | 0 | [5 empty] | 0 |  | 0 |  |  |  | 0 | 0 | 0 | 0 | 0 | [5 empty] | 0 |  | 0 |  |  |  | 0 | 0 | 0 | 0 | 0 | [5 empty] | 0 |  | 0 |  |  |  | 0 | 0 | 0 | 0 | 0 | [5 empty] | 0 |  | 0 |  |  |  | 0 | 0 | 0 | 0 | 0 | [5 empty] | 0 |  | 0 |  |  |  | 0 | 0 | 0 | 0 | 0 | [5 empty] | 0 |  | 0 |  |  |  | 0 | 0 | 0 | 0 | 0 | [5 empty] | 0 |  | 0 |  |  |  | 0 | 0 | 0 | 0 | 0 | [5 empty] | 0 |  | 0 |  |  |  | 0 | 0 | 0 | 0 | 0 | [5 empty] | 0 |  | 0 |  |  |  | 0 | 0 | 0
Primære bygningsdele | Tage | (%AE-2) Tag med sedum 608 mm | Tage | Tage | Tagbelægning, tagpap med tagbrædder | Konstruktionstræ af fyr og gran, Savede og tørrede (Forbrænding EoL) (UF:1,1) | Ja | Nej | Nej | 90 | m³/m² | 2.25 | m³ | 25 | 0 | 1 | 1026 | kg | Nej | http://epddanmark.dk/media/1198/md-20002-en.pdf | MD-20002-EN | 2025-04-22 | EN15804+A1 | 0.0038062 | -0.02696 | [5 empty] | 0.0019031 |  | 0 |  |  |  | 0.028863 | 0 | -0.029419 | 0 | 0 | [5 empty] | 0 |  | 0 |  |  |  | 0 | 0 | 0 | 0 | 0 | [5 empty] | 0 |  | 0 |  |  |  | 0 | 0 | 0 | 0 | 0 | [5 empty] | 0 |  | 0 |  |  |  | 0 | 0 | 0 | 0 | 0 | [5 empty] | 0 |  | 0 |  |  |  | 0 | 0 | 0 | 0 | 0 | [5 empty] | 0 |  | 0 |  |  |  | 0 | 0 | 0 | 0 | 0 | [5 empty] | 0 |  | 0 |  |  |  | 0 | 0 | 0 | 0 | 0 | [5 empty] | 0 |  | 0 |  |  |  | 0 | 0 | 0 | 0 | 0 | [5 empty] | 0 |  | 0 |  |  |  | 0 | 0 | 0 | 0 | 0 | [5 empty] | 0 |  | 0 |  |  |  | 0 | 0 | 0 | 0 | 0 | [5 empty] | 0 |  | 0 |  |  |  | 0 | 0 | 0 | 0 | 0 | [5 empty] | 0 |  | 0 |  |  |  | 0 | 0 | 0 | 0 | 0 | [5 empty] | 0 |  | 0 |  |  |  | 0 | 0 | 0
Overfladebygningsdele | Tage | (%AE-2) Tag med sedum 608 mm | Tage | Tage | Tagbelægning, tagpap med tagbrædder | Phønix over og- underpap | Ja | Nej | Nej | 90 | m²/m² | 90 | m² | 50 | 0 | 0 | 747 | kg | Nej |  | MD-20009-EN | 2025-11-09 | EN15804+A1 | 0.029143 | 0.0053445 | [5 empty] | 0 |  | 0 |  |  |  | 0.023789 | 9.7216e-06 | -0.0083577 | 0 | 0 | [5 empty] | 0 |  | 0 |  |  |  | 0 | 0 | 0 | 0 | 0 | [5 empty] | 0 |  | 0 |  |  |  | 0 | 0 | 0 | 0 | 0 | [5 empty] | 0 |  | 0 |  |  |  | 0 | 0 | 0 | 0 | 0 | [5 empty] | 0 |  | 0 |  |  |  | 0 | 0 | 0 | 0 | 0 | [5 empty] | 0 |  | 0 |  |  |  | 0 | 0 | 0 | 0 | 0 | [5 empty] | 0 |  | 0 |  |  |  | 0 | 0 | 0 | 0 | 0 | [5 empty] | 0 |  | 0 |  |  |  | 0 | 0 | 0 | 0 | 0 | [5 empty] | 0 |  | 0 |  |  |  | 0 | 0 | 0 | 0 | 0 | [5 empty] | 0 |  | 0 |  |  |  | 0 | 0 | 0 | 0 | 0 | [5 empty] | 0 |  | 0 |  |  |  | 0 | 0 | 0 | 0 | 0 | [5 empty] | 0 |  | 0 |  |  |  | 0 | 0 | 0 | 0 | 0 | [5 empty] | 0 |  | 0 |  |  |  | 0 | 0 | 0
Primære bygningsdele | Tage | (%AE1) Tag med tagpap 558 mm | Tage | Tage | Fladt tag, mineraluldisolering og dampspærre | Dampspærre PE (tykkelse 0,0002 m) | Ja | Nej | Nej | 1130.5 | m²/m² | 1130.5 | m² | 60 | 0 | 0 | 226.1 | kg | Nej | http://www.oekobaudat.de/OEKOBAU.DAT/resource/processes/99792cbc-c5f4-4d2d-bc9e-3790509891a0?version=20.20.010 | 99792cbc-c5f4-4d2d-bc9e-3790509891a0 | 2022-01-01 | EN15804+A1 | 0.019031 | 0.0079564 | [5 empty] | 0 |  | 0 |  |  |  | 0.011075 | 0 | -0.0054675 | 0 | 0 | [5 empty] | 0 |  | 0 |  |  |  | 0 | 0 | 0 | 0 | 0 | [5 empty] | 0 |  | 0 |  |  |  | 0 | 0 | 0 | 0 | 0 | [5 empty] | 0 |  | 0 |  |  |  | 0 | 0 | 0 | 0 | 0 | [5 empty] | 0 |  | 0 |  |  |  | 0 | 0 | 0 | 0 | 0 | [5 empty] | 0 |  | 0 |  |  |  | 0 | 0 | 0 | 0 | 0 | [5 empty] | 0 |  | 0 |  |  |  | 0 | 0 | 0 | 0 | 0 | [5 empty] | 0 |  | 0 |  |  |  | 0 | 0 | 0 | 0 | 0 | [5 empty] | 0 |  | 0 |  |  |  | 0 | 0 | 0 | 0 | 0 | [5 empty] | 0 |  | 0 |  |  |  | 0 | 0 | 0 | 0 | 0 | [5 empty] | 0 |  | 0 |  |  |  | 0 | 0 | 0 | 0 | 0 | [5 empty] | 0 |  | 0 |  |  |  | 0 | 0 | 0 | 0 | 0 | [5 empty] | 0 |  | 0 |  |  |  | 0 | 0 | 0
Primære bygningsdele | Tage | (%AE1) Tag med tagpap 558 mm | Tage | Tage | Fladt tag, mineraluldisolering og dampspærre | Rockwool 195mm Flexibatts 37 | Ja | Nej | Nej | 1130.5 | m²/m² | 2214.6205 | m² | 50 | 0 | 0 | 13819.232 | kg | Nej |  | EPD-RWI-20190050-CBD1-EN | 2024-04-16 | EN15804+A1 | 0.2778 | 0.27395 | [5 empty] | 0 |  | 0 |  |  |  | 0 | 0.0038517 | -0.017015 | 0 | 0 | [5 empty] | 0 |  | 0 |  |  |  | 0 | 0 | 0 | 0 | 0 | [5 empty] | 0 |  | 0 |  |  |  | 0 | 0 | 0 | 0 | 0 | [5 empty] | 0 |  | 0 |  |  |  | 0 | 0 | 0 | 0 | 0 | [5 empty] | 0 |  | 0 |  |  |  | 0 | 0 | 0 | 0 | 0 | [5 empty] | 0 |  | 0 |  |  |  | 0 | 0 | 0 | 0 | 0 | [5 empty] | 0 |  | 0 |  |  |  | 0 | 0 | 0 | 0 | 0 | [5 empty] | 0 |  | 0 |  |  |  | 0 | 0 | 0 | 0 | 0 | [5 empty] | 0 |  | 0 |  |  |  | 0 | 0 | 0 | 0 | 0 | [5 empty] | 0 |  | 0 |  |  |  | 0 | 0 | 0 | 0 | 0 | [5 empty] | 0 |  | 0 |  |  |  | 0 | 0 | 0 | 0 | 0 | [5 empty] | 0 |  | 0 |  |  |  | 0 | 0 | 0 | 0 | 0 | [5 empty] | 0 |  | 0 |  |  |  | 0 | 0 | 0
Primære bygningsdele | Tage | (%AE1) Tag med tagpap 558 mm | Tage | Tage | Forskalling m. fibergips 12,5 mm | Knauf Classic a1 | Ja | Nej | Nej | 1130.5 | m²/m² | 1130.5 | m² | 60 | 0 | 0 | 9383.15 | kg | Nej |  | MD-21087-EN | 2027-02-11 | EN15804+A1 | 0.033989 | 0.023905 | [5 empty] | 0 |  | 0 |  |  |  | 0.00072113 | 0.0093627 | -0.0033467 | 0 | 0 | [5 empty] | 0 |  | 0 |  |  |  | 0 | 0 | 0 | 0 | 0 | [5 empty] | 0 |  | 0 |  |  |  | 0 | 0 | 0 | 0 | 0 | [5 empty] | 0 |  | 0 |  |  |  | 0 | 0 | 0 | 0 | 0 | [5 empty] | 0 |  | 0 |  |  |  | 0 | 0 | 0 | 0 | 0 | [5 empty] | 0 |  | 0 |  |  |  | 0 | 0 | 0 | 0 | 0 | [5 empty] | 0 |  | 0 |  |  |  | 0 | 0 | 0 | 0 | 0 | [5 empty] | 0 |  | 0 |  |  |  | 0 | 0 | 0 | 0 | 0 | [5 empty] | 0 |  | 0 |  |  |  | 0 | 0 | 0 | 0 | 0 | [5 empty] | 0 |  | 0 |  |  |  | 0 | 0 | 0 | 0 | 0 | [5 empty] | 0 |  | 0 |  |  |  | 0 | 0 | 0 | 0 | 0 | [5 empty] | 0 |  | 0 |  |  |  | 0 | 0 | 0 | 0 | 0 | [5 empty] | 0 |  | 0 |  |  |  | 0 | 0 | 0
Primære bygningsdele | Tage | (%AE1) Tag med tagpap 558 mm | Tage | Tage | Forskalling m. fibergips 12,5 mm | Konstruktionstræ af fyr og gran, Savede og tørrede (Forbrænding EoL) (UF:1,1) | Ja | Nej | Nej | 1130.5 | m³/m² | 8.2527 | m³ | 50 | 0 | 0 | 3763.2084 | kg | Nej | http://epddanmark.dk/media/1198/md-20002-en.pdf | MD-20002-EN | 2025-04-22 | EN15804+A1 | 0.0069802 | -0.098886 | [5 empty] | 0 |  | 0 |  |  |  | 0.10587 | 0 | -0.053951 | 0 | 0 | [5 empty] | 0 |  | 0 |  |  |  | 0 | 0 | 0 | 0 | 0 | [5 empty] | 0 |  | 0 |  |  |  | 0 | 0 | 0 | 0 | 0 | [5 empty] | 0 |  | 0 |  |  |  | 0 | 0 | 0 | 0 | 0 | [5 empty] | 0 |  | 0 |  |  |  | 0 | 0 | 0 | 0 | 0 | [5 empty] | 0 |  | 0 |  |  |  | 0 | 0 | 0 | 0 | 0 | [5 empty] | 0 |  | 0 |  |  |  | 0 | 0 | 0 | 0 | 0 | [5 empty] | 0 |  | 0 |  |  |  | 0 | 0 | 0 | 0 | 0 | [5 empty] | 0 |  | 0 |  |  |  | 0 | 0 | 0 | 0 | 0 | [5 empty] | 0 |  | 0 |  |  |  | 0 | 0 | 0 | 0 | 0 | [5 empty] | 0 |  | 0 |  |  |  | 0 | 0 | 0 | 0 | 0 | [5 empty] | 0 |  | 0 |  |  |  | 0 | 0 | 0 | 0 | 0 | [5 empty] | 0 |  | 0 |  |  |  | 0 | 0 | 0
Primære bygningsdele | Tage | (%AE1) Tag med tagpap 558 mm | Tage | Tage | Tagbelægning, tagpap med tagbrædder | Konstruktionstræ af fyr og gran, Savede og tørrede (Forbrænding EoL) (UF:1,1) | Ja | Nej | Nej | 1130.5 | m³/m² | 28.2625 | m³ | 25 | 0 | 1 | 12887.7 | kg | Nej | http://epddanmark.dk/media/1198/md-20002-en.pdf | MD-20002-EN | 2025-04-22 | EN15804+A1 | 0.04781 | -0.33865 | [5 empty] | 0.023905 |  | 0 |  |  |  | 0.36256 | 0 | -0.36953 | 0 | 0 | [5 empty] | 0 |  | 0 |  |  |  | 0 | 0 | 0 | 0 | 0 | [5 empty] | 0 |  | 0 |  |  |  | 0 | 0 | 0 | 0 | 0 | [5 empty] | 0 |  | 0 |  |  |  | 0 | 0 | 0 | 0 | 0 | [5 empty] | 0 |  | 0 |  |  |  | 0 | 0 | 0 | 0 | 0 | [5 empty] | 0 |  | 0 |  |  |  | 0 | 0 | 0 | 0 | 0 | [5 empty] | 0 |  | 0 |  |  |  | 0 | 0 | 0 | 0 | 0 | [5 empty] | 0 |  | 0 |  |  |  | 0 | 0 | 0 | 0 | 0 | [5 empty] | 0 |  | 0 |  |  |  | 0 | 0 | 0 | 0 | 0 | [5 empty] | 0 |  | 0 |  |  |  | 0 | 0 | 0 | 0 | 0 | [5 empty] | 0 |  | 0 |  |  |  | 0 | 0 | 0 | 0 | 0 | [5 empty] | 0 |  | 0 |  |  |  | 0 | 0 | 0 | 0 | 0 | [5 empty] | 0 |  | 0 |  |  |  | 0 | 0 | 0
Primære bygningsdele | Tage | (%AE1) Tag med tagpap 558 mm | Tage | Tage | Tagbelægning, tagpap med tagbrædder | Phønix over og- underpap | Ja | Nej | Nej | 1130.5 | m²/m² | 1130.5 | m² | 50 | 0 | 0 | 9383.15 | kg | Nej |  | MD-20009-EN | 2025-11-09 | EN15804+A1 | 0.36607 | 0.067133 | [5 empty] | 0 |  | 0 |  |  |  | 0.29881 | 0.00012211 | -0.10498 | 0 | 0 | [5 empty] | 0 |  | 0 |  |  |  | 0 | 0 | 0 | 0 | 0 | [5 empty] | 0 |  | 0 |  |  |  | 0 | 0 | 0 | 0 | 0 | [5 empty] | 0 |  | 0 |  |  |  | 0 | 0 | 0 | 0 | 0 | [5 empty] | 0 |  | 0 |  |  |  | 0 | 0 | 0 | 0 | 0 | [5 empty] | 0 |  | 0 |  |  |  | 0 | 0 | 0 | 0 | 0 | [5 empty] | 0 |  | 0 |  |  |  | 0 | 0 | 0 | 0 | 0 | [5 empty] | 0 |  | 0 |  |  |  | 0 | 0 | 0 | 0 | 0 | [5 empty] | 0 |  | 0 |  |  |  | 0 | 0 | 0 | 0 | 0 | [5 empty] | 0 |  | 0 |  |  |  | 0 | 0 | 0 | 0 | 0 | [5 empty] | 0 |  | 0 |  |  |  | 0 | 0 | 0 | 0 | 0 | [5 empty] | 0 |  | 0 |  |  |  | 0 | 0 | 0 | 0 | 0 | [5 empty] | 0 |  | 0 |  |  |  | 0 | 0 | 0
Primære bygningsdele | Tage | (%AE2-1) Tag med sedum 608 mm | Tage | Tage | Fladt tag, mineraluldisolering og dampspærre | Dampspærre PE (tykkelse 0,0002 m) | Ja | Nej | Nej | 160.7 | m²/m² | 160.7 | m² | 60 | 0 | 0 | 32.14 | kg | Nej | http://www.oekobaudat.de/OEKOBAU.DAT/resource/processes/99792cbc-c5f4-4d2d-bc9e-3790509891a0?version=20.20.010 | 99792cbc-c5f4-4d2d-bc9e-3790509891a0 | 2022-01-01 | EN15804+A1 | 0.0027053 | 0.001131 | [5 empty] | 0 |  | 0 |  |  |  | 0.0015743 | 0 | -0.0007772 | 0 | 0 | [5 empty] | 0 |  | 0 |  |  |  | 0 | 0 | 0 | 0 | 0 | [5 empty] | 0 |  | 0 |  |  |  | 0 | 0 | 0 | 0 | 0 | [5 empty] | 0 |  | 0 |  |  |  | 0 | 0 | 0 | 0 | 0 | [5 empty] | 0 |  | 0 |  |  |  | 0 | 0 | 0 | 0 | 0 | [5 empty] | 0 |  | 0 |  |  |  | 0 | 0 | 0 | 0 | 0 | [5 empty] | 0 |  | 0 |  |  |  | 0 | 0 | 0 | 0 | 0 | [5 empty] | 0 |  | 0 |  |  |  | 0 | 0 | 0 | 0 | 0 | [5 empty] | 0 |  | 0 |  |  |  | 0 | 0 | 0 | 0 | 0 | [5 empty] | 0 |  | 0 |  |  |  | 0 | 0 | 0 | 0 | 0 | [5 empty] | 0 |  | 0 |  |  |  | 0 | 0 | 0 | 0 | 0 | [5 empty] | 0 |  | 0 |  |  |  | 0 | 0 | 0 | 0 | 0 | [5 empty] | 0 |  | 0 |  |  |  | 0 | 0 | 0
Primære bygningsdele | Tage | (%AE2-1) Tag med sedum 608 mm | Tage | Tage | Fladt tag, mineraluldisolering og dampspærre | Rockwool 195mm Flexibatts 37 | Ja | Nej | Nej | 160.7 | m²/m² | 314.8072 | m² | 50 | 0 | 0 | 1964.3968 | kg | Nej |  | EPD-RWI-20190050-CBD1-EN | 2024-04-16 | EN15804+A1 | 0.039489 | 0.038942 | [5 empty] | 0 |  | 0 |  |  |  | 0 | 0.00054751 | -0.0024186 | 0 | 0 | [5 empty] | 0 |  | 0 |  |  |  | 0 | 0 | 0 | 0 | 0 | [5 empty] | 0 |  | 0 |  |  |  | 0 | 0 | 0 | 0 | 0 | [5 empty] | 0 |  | 0 |  |  |  | 0 | 0 | 0 | 0 | 0 | [5 empty] | 0 |  | 0 |  |  |  | 0 | 0 | 0 | 0 | 0 | [5 empty] | 0 |  | 0 |  |  |  | 0 | 0 | 0 | 0 | 0 | [5 empty] | 0 |  | 0 |  |  |  | 0 | 0 | 0 | 0 | 0 | [5 empty] | 0 |  | 0 |  |  |  | 0 | 0 | 0 | 0 | 0 | [5 empty] | 0 |  | 0 |  |  |  | 0 | 0 | 0 | 0 | 0 | [5 empty] | 0 |  | 0 |  |  |  | 0 | 0 | 0 | 0 | 0 | [5 empty] | 0 |  | 0 |  |  |  | 0 | 0 | 0 | 0 | 0 | [5 empty] | 0 |  | 0 |  |  |  | 0 | 0 | 0 | 0 | 0 | [5 empty] | 0 |  | 0 |  |  |  | 0 | 0 | 0
Primære bygningsdele | Tage | (%AE2-1) Tag med sedum 608 mm | Tage | Tage | Forskalling m. fibergips 12,5 mm | Knauf Classic a1 | Ja | Nej | Nej | 160.7 | m²/m² | 160.7 | m² | 60 | 0 | 0 | 1333.81 | kg | Nej |  | MD-21087-EN | 2027-02-11 | EN15804+A1 | 0.0048315 | 0.0033981 | [5 empty] | 0 |  | 0 |  |  |  | 0.00010251 | 0.0013309 | -0.00047573 | 0 | 0 | [5 empty] | 0 |  | 0 |  |  |  | 0 | 0 | 0 | 0 | 0 | [5 empty] | 0 |  | 0 |  |  |  | 0 | 0 | 0 | 0 | 0 | [5 empty] | 0 |  | 0 |  |  |  | 0 | 0 | 0 | 0 | 0 | [5 empty] | 0 |  | 0 |  |  |  | 0 | 0 | 0 | 0 | 0 | [5 empty] | 0 |  | 0 |  |  |  | 0 | 0 | 0 | 0 | 0 | [5 empty] | 0 |  | 0 |  |  |  | 0 | 0 | 0 | 0 | 0 | [5 empty] | 0 |  | 0 |  |  |  | 0 | 0 | 0 | 0 | 0 | [5 empty] | 0 |  | 0 |  |  |  | 0 | 0 | 0 | 0 | 0 | [5 empty] | 0 |  | 0 |  |  |  | 0 | 0 | 0 | 0 | 0 | [5 empty] | 0 |  | 0 |  |  |  | 0 | 0 | 0 | 0 | 0 | [5 empty] | 0 |  | 0 |  |  |  | 0 | 0 | 0 | 0 | 0 | [5 empty] | 0 |  | 0 |  |  |  | 0 | 0 | 0
Primære bygningsdele | Tage | (%AE2-1) Tag med sedum 608 mm | Tage | Tage | Forskalling m. fibergips 12,5 mm | Konstruktionstræ af fyr og gran, Savede og tørrede (Forbrænding EoL) (UF:1,1) | Ja | Nej | Nej | 160.7 | m³/m² | 1.1731 | m³ | 50 | 0 | 0 | 534.9382 | kg | Nej | http://epddanmark.dk/media/1198/md-20002-en.pdf | MD-20002-EN | 2025-04-22 | EN15804+A1 | 0.00099223 | -0.014057 | [5 empty] | 0 |  | 0 |  |  |  | 0.015049 | 0 | -0.0076691 | 0 | 0 | [5 empty] | 0 |  | 0 |  |  |  | 0 | 0 | 0 | 0 | 0 | [5 empty] | 0 |  | 0 |  |  |  | 0 | 0 | 0 | 0 | 0 | [5 empty] | 0 |  | 0 |  |  |  | 0 | 0 | 0 | 0 | 0 | [5 empty] | 0 |  | 0 |  |  |  | 0 | 0 | 0 | 0 | 0 | [5 empty] | 0 |  | 0 |  |  |  | 0 | 0 | 0 | 0 | 0 | [5 empty] | 0 |  | 0 |  |  |  | 0 | 0 | 0 | 0 | 0 | [5 empty] | 0 |  | 0 |  |  |  | 0 | 0 | 0 | 0 | 0 | [5 empty] | 0 |  | 0 |  |  |  | 0 | 0 | 0 | 0 | 0 | [5 empty] | 0 |  | 0 |  |  |  | 0 | 0 | 0 | 0 | 0 | [5 empty] | 0 |  | 0 |  |  |  | 0 | 0 | 0 | 0 | 0 | [5 empty] | 0 |  | 0 |  |  |  | 0 | 0 | 0 | 0 | 0 | [5 empty] | 0 |  | 0 |  |  |  | 0 | 0 | 0
Primære bygningsdele | Tage | (%AE2-1) Tag med sedum 608 mm | Tage | Tage | Tagbelægning, tagpap med tagbrædder | Konstruktionstræ af fyr og gran, Savede og tørrede (Forbrænding EoL) (UF:1,1) | Ja | Nej | Nej | 160.7 | m³/m² | 4.0175 | m³ | 25 | 0 | 1 | 1831.98 | kg | Nej | http://epddanmark.dk/media/1198/md-20002-en.pdf | MD-20002-EN | 2025-04-22 | EN15804+A1 | 0.0067961 | -0.048139 | [5 empty] | 0.0033981 |  | 0 |  |  |  | 0.051537 | 0 | -0.052528 | 0 | 0 | [5 empty] | 0 |  | 0 |  |  |  | 0 | 0 | 0 | 0 | 0 | [5 empty] | 0 |  | 0 |  |  |  | 0 | 0 | 0 | 0 | 0 | [5 empty] | 0 |  | 0 |  |  |  | 0 | 0 | 0 | 0 | 0 | [5 empty] | 0 |  | 0 |  |  |  | 0 | 0 | 0 | 0 | 0 | [5 empty] | 0 |  | 0 |  |  |  | 0 | 0 | 0 | 0 | 0 | [5 empty] | 0 |  | 0 |  |  |  | 0 | 0 | 0 | 0 | 0 | [5 empty] | 0 |  | 0 |  |  |  | 0 | 0 | 0 | 0 | 0 | [5 empty] | 0 |  | 0 |  |  |  | 0 | 0 | 0 | 0 | 0 | [5 empty] | 0 |  | 0 |  |  |  | 0 | 0 | 0 | 0 | 0 | [5 empty] | 0 |  | 0 |  |  |  | 0 | 0 | 0 | 0 | 0 | [5 empty] | 0 |  | 0 |  |  |  | 0 | 0 | 0 | 0 | 0 | [5 empty] | 0 |  | 0 |  |  |  | 0 | 0 | 0
Overfladebygningsdele | Tage | (%AE2-1) Tag med sedum 608 mm | Tage | Tage | Tagbelægning, tagpap med tagbrædder | Phønix over og- underpap | Ja | Nej | Nej | 160.7 | m²/m² | 160.7 | m² | 50 | 0 | 0 | 1333.81 | kg | Nej |  | MD-20009-EN | 2025-11-09 | EN15804+A1 | 0.052036 | 0.0095429 | [5 empty] | 0 |  | 0 |  |  |  | 0.042476 | 1.7358e-05 | -0.014923 | 0 | 0 | [5 empty] | 0 |  | 0 |  |  |  | 0 | 0 | 0 | 0 | 0 | [5 empty] | 0 |  | 0 |  |  |  | 0 | 0 | 0 | 0 | 0 | [5 empty] | 0 |  | 0 |  |  |  | 0 | 0 | 0 | 0 | 0 | [5 empty] | 0 |  | 0 |  |  |  | 0 | 0 | 0 | 0 | 0 | [5 empty] | 0 |  | 0 |  |  |  | 0 | 0 | 0 | 0 | 0 | [5 empty] | 0 |  | 0 |  |  |  | 0 | 0 | 0 | 0 | 0 | [5 empty] | 0 |  | 0 |  |  |  | 0 | 0 | 0 | 0 | 0 | [5 empty] | 0 |  | 0 |  |  |  | 0 | 0 | 0 | 0 | 0 | [5 empty] | 0 |  | 0 |  |  |  | 0 | 0 | 0 | 0 | 0 | [5 empty] | 0 |  | 0 |  |  |  | 0 | 0 | 0 | 0 | 0 | [5 empty] | 0 |  | 0 |  |  |  | 0 | 0 | 0 | 0 | 0 | [5 empty] | 0 |  | 0 |  |  |  | 0 | 0 | 0
Primære bygningsdele | Tage | (%AE3) Varmtag med sedum 777 mm | Tage | Tage | Forskalling m. fibergips 12,5 mm | Knauf Classic a1 | Ja | Nej | Nej | 33.4 | m²/m² | 33.4 | m² | 60 | 0 | 0 | 277.22 | kg | Nej |  | MD-21087-EN | 2027-02-11 | EN15804+A1 | 0.0010042 | 0.00070626 | [5 empty] | 0 |  | 0 |  |  |  | 2.1305e-05 | 0.00027662 | -9.8876e-05 | 0 | 0 | [5 empty] | 0 |  | 0 |  |  |  | 0 | 0 | 0 | 0 | 0 | [5 empty] | 0 |  | 0 |  |  |  | 0 | 0 | 0 | 0 | 0 | [5 empty] | 0 |  | 0 |  |  |  | 0 | 0 | 0 | 0 | 0 | [5 empty] | 0 |  | 0 |  |  |  | 0 | 0 | 0 | 0 | 0 | [5 empty] | 0 |  | 0 |  |  |  | 0 | 0 | 0 | 0 | 0 | [5 empty] | 0 |  | 0 |  |  |  | 0 | 0 | 0 | 0 | 0 | [5 empty] | 0 |  | 0 |  |  |  | 0 | 0 | 0 | 0 | 0 | [5 empty] | 0 |  | 0 |  |  |  | 0 | 0 | 0 | 0 | 0 | [5 empty] | 0 |  | 0 |  |  |  | 0 | 0 | 0 | 0 | 0 | [5 empty] | 0 |  | 0 |  |  |  | 0 | 0 | 0 | 0 | 0 | [5 empty] | 0 |  | 0 |  |  |  | 0 | 0 | 0 | 0 | 0 | [5 empty] | 0 |  | 0 |  |  |  | 0 | 0 | 0
Primære bygningsdele | Tage | (%AE3) Varmtag med sedum 777 mm | Tage | Tage | Forskalling m. fibergips 12,5 mm | Konstruktionstræ af fyr og gran, Savede og tørrede (Forbrænding EoL) (UF:1,1) | Ja | Nej | Nej | 33.4 | m³/m² | 0.24382 | m³ | 50 | 0 | 0 | 111.1819 | kg | Nej | http://epddanmark.dk/media/1198/md-20002-en.pdf | MD-20002-EN | 2025-04-22 | EN15804+A1 | 0.00020623 | -0.0029215 | [5 empty] | 0 |  | 0 |  |  |  | 0.0031278 | 0 | -0.001594 | 0 | 0 | [5 empty] | 0 |  | 0 |  |  |  | 0 | 0 | 0 | 0 | 0 | [5 empty] | 0 |  | 0 |  |  |  | 0 | 0 | 0 | 0 | 0 | [5 empty] | 0 |  | 0 |  |  |  | 0 | 0 | 0 | 0 | 0 | [5 empty] | 0 |  | 0 |  |  |  | 0 | 0 | 0 | 0 | 0 | [5 empty] | 0 |  | 0 |  |  |  | 0 | 0 | 0 | 0 | 0 | [5 empty] | 0 |  | 0 |  |  |  | 0 | 0 | 0 | 0 | 0 | [5 empty] | 0 |  | 0 |  |  |  | 0 | 0 | 0 | 0 | 0 | [5 empty] | 0 |  | 0 |  |  |  | 0 | 0 | 0 | 0 | 0 | [5 empty] | 0 |  | 0 |  |  |  | 0 | 0 | 0 | 0 | 0 | [5 empty] | 0 |  | 0 |  |  |  | 0 | 0 | 0 | 0 | 0 | [5 empty] | 0 |  | 0 |  |  |  | 0 | 0 | 0 | 0 | 0 | [5 empty] | 0 |  | 0 |  |  |  | 0 | 0 | 0
Primære bygningsdele | Tage | (%AE3) Varmtag med sedum 777 mm | Tage | Tage | Midterlag, bjælkelag Trædefast glasuldisolering | Isover Robust TP | Ja | Nej | Nej | 33.4 | m²/m² | 33.4 | m² | 60 | 0 | 0 | 100.2 | kg | Nej |  | NEPD-2017-891-EN | 2025-02-13 | EN15804+A1 | 0.00098969 | 0.00096854 | [5 empty] | 0 |  | 0 |  |  |  | 0 | 2.1149e-05 | 0 | 0 | 0 | [5 empty] | 0 |  | 0 |  |  |  | 0 | 0 | 0 | 0 | 0 | [5 empty] | 0 |  | 0 |  |  |  | 0 | 0 | 0 | 0 | 0 | [5 empty] | 0 |  | 0 |  |  |  | 0 | 0 | 0 | 0 | 0 | [5 empty] | 0 |  | 0 |  |  |  | 0 | 0 | 0 | 0 | 0 | [5 empty] | 0 |  | 0 |  |  |  | 0 | 0 | 0 | 0 | 0 | [5 empty] | 0 |  | 0 |  |  |  | 0 | 0 | 0 | 0 | 0 | [5 empty] | 0 |  | 0 |  |  |  | 0 | 0 | 0 | 0 | 0 | [5 empty] | 0 |  | 0 |  |  |  | 0 | 0 | 0 | 0 | 0 | [5 empty] | 0 |  | 0 |  |  |  | 0 | 0 | 0 | 0 | 0 | [5 empty] | 0 |  | 0 |  |  |  | 0 | 0 | 0 | 0 | 0 | [5 empty] | 0 |  | 0 |  |  |  | 0 | 0 | 0 | 0 | 0 | [5 empty] | 0 |  | 0 |  |  |  | 0 | 0 | 0
Primære bygningsdele | Tage | (%AE3) Varmtag med sedum 777 mm | Tage | Tage | Midterlag, bjælkelag Trædefast glasuldisolering | Isover Robust lamel | Ja | Nej | Nej | 33.4 | m²/m² | 33.4 | m² | 60 | 0 | 0 | 63.8274 | kg | Nej |  | NEPD-2605-1326-EN | 2025-11-09 | EN15804+A1 | 0.0085908 | 0.0084099 | [5 empty] | 0 |  | 0 |  |  |  | 0 | 0.0001809 | 0 | 0 | 0 | [5 empty] | 0 |  | 0 |  |  |  | 0 | 0 | 0 | 0 | 0 | [5 empty] | 0 |  | 0 |  |  |  | 0 | 0 | 0 | 0 | 0 | [5 empty] | 0 |  | 0 |  |  |  | 0 | 0 | 0 | 0 | 0 | [5 empty] | 0 |  | 0 |  |  |  | 0 | 0 | 0 | 0 | 0 | [5 empty] | 0 |  | 0 |  |  |  | 0 | 0 | 0 | 0 | 0 | [5 empty] | 0 |  | 0 |  |  |  | 0 | 0 | 0 | 0 | 0 | [5 empty] | 0 |  | 0 |  |  |  | 0 | 0 | 0 | 0 | 0 | [5 empty] | 0 |  | 0 |  |  |  | 0 | 0 | 0 | 0 | 0 | [5 empty] | 0 |  | 0 |  |  |  | 0 | 0 | 0 | 0 | 0 | [5 empty] | 0 |  | 0 |  |  |  | 0 | 0 | 0 | 0 | 0 | [5 empty] | 0 |  | 0 |  |  |  | 0 | 0 | 0 | 0 | 0 | [5 empty] | 0 |  | 0 |  |  |  | 0 | 0 | 0
Primære bygningsdele | Tage | (%AE3) Varmtag med sedum 777 mm | Tage | Tage | Midterlag, bjælkelag Trædefast glasuldisolering | Konstruktionstræ af fyr og gran, Savede og tørrede (Forbrænding EoL) (UF:1,1) | Ja | Nej | Nej | 33.4 | m³/m² | 0.835 | m³ | 60 | 0 | 0 | 380.76 | kg | Nej | http://epddanmark.dk/media/1198/md-20002-en.pdf | MD-20002-EN | 2025-04-22 | EN15804+A1 | 0.00070626 | -0.010005 | [5 empty] | 0 |  | 0 |  |  |  | 0.010712 | 0 | -0.0054588 | 0 | 0 | [5 empty] | 0 |  | 0 |  |  |  | 0 | 0 | 0 | 0 | 0 | [5 empty] | 0 |  | 0 |  |  |  | 0 | 0 | 0 | 0 | 0 | [5 empty] | 0 |  | 0 |  |  |  | 0 | 0 | 0 | 0 | 0 | [5 empty] | 0 |  | 0 |  |  |  | 0 | 0 | 0 | 0 | 0 | [5 empty] | 0 |  | 0 |  |  |  | 0 | 0 | 0 | 0 | 0 | [5 empty] | 0 |  | 0 |  |  |  | 0 | 0 | 0 | 0 | 0 | [5 empty] | 0 |  | 0 |  |  |  | 0 | 0 | 0 | 0 | 0 | [5 empty] | 0 |  | 0 |  |  |  | 0 | 0 | 0 | 0 | 0 | [5 empty] | 0 |  | 0 |  |  |  | 0 | 0 | 0 | 0 | 0 | [5 empty] | 0 |  | 0 |  |  |  | 0 | 0 | 0 | 0 | 0 | [5 empty] | 0 |  | 0 |  |  |  | 0 | 0 | 0 | 0 | 0 | [5 empty] | 0 |  | 0 |  |  |  | 0 | 0 | 0
Primære bygningsdele | Tage | (%AE3) Varmtag med sedum 777 mm | Tage | Tage | Midterlag, bjælkelag Trædefast glasuldisolering | Konstruktionstræ af fyr og gran, Savede og tørrede (Forbrænding EoL) (UF:1,1) | Ja | Nej | Nej | 33.4 | m³/m² | 0.24382 | m³ | 60 | 0 | 0 | 111.1819 | kg | Nej | http://epddanmark.dk/media/1198/md-20002-en.pdf | MD-20002-EN | 2025-04-22 | EN15804+A1 | 0.00020623 | -0.0029215 | [5 empty] | 0 |  | 0 |  |  |  | 0.0031278 | 0 | -0.001594 | 0 | 0 | [5 empty] | 0 |  | 0 |  |  |  | 0 | 0 | 0 | 0 | 0 | [5 empty] | 0 |  | 0 |  |  |  | 0 | 0 | 0 | 0 | 0 | [5 empty] | 0 |  | 0 |  |  |  | 0 | 0 | 0 | 0 | 0 | [5 empty] | 0 |  | 0 |  |  |  | 0 | 0 | 0 | 0 | 0 | [5 empty] | 0 |  | 0 |  |  |  | 0 | 0 | 0 | 0 | 0 | [5 empty] | 0 |  | 0 |  |  |  | 0 | 0 | 0 | 0 | 0 | [5 empty] | 0 |  | 0 |  |  |  | 0 | 0 | 0 | 0 | 0 | [5 empty] | 0 |  | 0 |  |  |  | 0 | 0 | 0 | 0 | 0 | [5 empty] | 0 |  | 0 |  |  |  | 0 | 0 | 0 | 0 | 0 | [5 empty] | 0 |  | 0 |  |  |  | 0 | 0 | 0 | 0 | 0 | [5 empty] | 0 |  | 0 |  |  |  | 0 | 0 | 0 | 0 | 0 | [5 empty] | 0 |  | 0 |  |  |  | 0 | 0 | 0
Overfladebygningsdele | Tage | (%AE3) Varmtag med sedum 777 mm | Tage | Tage | Midterlag, bjælkelag Trædefast glasuldisolering | Phønix underpap | Ja | Nej | Nej | 33.4 | m²/m² | 33.4 | m² | 60 | 0 | 0 | 111.222 | kg | Nej |  | MD-20009-EN | 2025-11-09 | EN15804+A1 | 0.0011442 | 0.00098876 | [5 empty] | 0 |  | 0 |  |  |  | 0 | 0.00015547 | 0 | 0 | 0 | [5 empty] | 0 |  | 0 |  |  |  | 0 | 0 | 0 | 0 | 0 | [5 empty] | 0 |  | 0 |  |  |  | 0 | 0 | 0 | 0 | 0 | [5 empty] | 0 |  | 0 |  |  |  | 0 | 0 | 0 | 0 | 0 | [5 empty] | 0 |  | 0 |  |  |  | 0 | 0 | 0 | 0 | 0 | [5 empty] | 0 |  | 0 |  |  |  | 0 | 0 | 0 | 0 | 0 | [5 empty] | 0 |  | 0 |  |  |  | 0 | 0 | 0 | 0 | 0 | [5 empty] | 0 |  | 0 |  |  |  | 0 | 0 | 0 | 0 | 0 | [5 empty] | 0 |  | 0 |  |  |  | 0 | 0 | 0 | 0 | 0 | [5 empty] | 0 |  | 0 |  |  |  | 0 | 0 | 0 | 0 | 0 | [5 empty] | 0 |  | 0 |  |  |  | 0 | 0 | 0 | 0 | 0 | [5 empty] | 0 |  | 0 |  |  |  | 0 | 0 | 0 | 0 | 0 | [5 empty] | 0 |  | 0 |  |  |  | 0 | 0 | 0
Overfladebygningsdele | Tage | (%AE3) Varmtag med sedum 777 mm | Tage | Tage | Tagbelægning, Overpap- og underpap | Phønix over og- underpap | Ja | Nej | Nej | 33.4 | m²/m² | 33.4 | m² | 50 | 0 | 0 | 277.22 | kg | Nej |  | MD-20009-EN | 2025-11-09 | EN15804+A1 | 0.010815 | 0.0019834 | [5 empty] | 0 |  | 0 |  |  |  | 0.0088282 | 3.6078e-06 | -0.0031016 | 0 | 0 | [5 empty] | 0 |  | 0 |  |  |  | 0 | 0 | 0 | 0 | 0 | [5 empty] | 0 |  | 0 |  |  |  | 0 | 0 | 0 | 0 | 0 | [5 empty] | 0 |  | 0 |  |  |  | 0 | 0 | 0 | 0 | 0 | [5 empty] | 0 |  | 0 |  |  |  | 0 | 0 | 0 | 0 | 0 | [5 empty] | 0 |  | 0 |  |  |  | 0 | 0 | 0 | 0 | 0 | [5 empty] | 0 |  | 0 |  |  |  | 0 | 0 | 0 | 0 | 0 | [5 empty] | 0 |  | 0 |  |  |  | 0 | 0 | 0 | 0 | 0 | [5 empty] | 0 |  | 0 |  |  |  | 0 | 0 | 0 | 0 | 0 | [5 empty] | 0 |  | 0 |  |  |  | 0 | 0 | 0 | 0 | 0 | [5 empty] | 0 |  | 0 |  |  |  | 0 | 0 | 0 | 0 | 0 | [5 empty] | 0 |  | 0 |  |  |  | 0 | 0 | 0 | 0 | 0 | [5 empty] | 0 |  | 0 |  |  |  | 0 | 0 | 0
Kompletterende bygningsdele | Tage | (%AE4) Tag skur | Tage | Tage | Fladt tag, bjælkespær 45x170 | Konstruktionstræ af fyr og gran, Savede og tørrede (Forbrænding EoL) (UF:1,1) | Ja | Nej | Nej | 102.4 | m³/m² | 1.3107 | m³ | 120 | 0 | 0 | 597.6883 | kg | Nej | http://epddanmark.dk/media/1198/md-20002-en.pdf | MD-20002-EN | 2025-04-22 | EN15804+A1 | 0.0011086 | -0.015706 | [5 empty] | 0 |  | 0 |  |  |  | 0.016814 | 0 | -0.0085688 | 0 | 0 | [5 empty] | 0 |  | 0 |  |  |  | 0 | 0 | 0 | 0 | 0 | [5 empty] | 0 |  | 0 |  |  |  | 0 | 0 | 0 | 0 | 0 | [5 empty] | 0 |  | 0 |  |  |  | 0 | 0 | 0 | 0 | 0 | [5 empty] | 0 |  | 0 |  |  |  | 0 | 0 | 0 | 0 | 0 | [5 empty] | 0 |  | 0 |  |  |  | 0 | 0 | 0 | 0 | 0 | [5 empty] | 0 |  | 0 |  |  |  | 0 | 0 | 0 | 0 | 0 | [5 empty] | 0 |  | 0 |  |  |  | 0 | 0 | 0 | 0 | 0 | [5 empty] | 0 |  | 0 |  |  |  | 0 | 0 | 0 | 0 | 0 | [5 empty] | 0 |  | 0 |  |  |  | 0 | 0 | 0 | 0 | 0 | [5 empty] | 0 |  | 0 |  |  |  | 0 | 0 | 0 | 0 | 0 | [5 empty] | 0 |  | 0 |  |  |  | 0 | 0 | 0 | 0 | 0 | [5 empty] | 0 |  | 0 |  |  |  | 0 | 0 | 0
Kompletterende bygningsdele | Tage | (%AE4) Tag skur | Tage | Tage | Tagbelægning, tagpap med tagbrædder | Konstruktionstræ af fyr og gran, Savede og tørrede (Forbrænding EoL) (UF:1,1) | Ja | Nej | Nej | 102.4 | m³/m² | 2.56 | m³ | 25 | 0 | 1 | 1167.36 | kg | Nej | http://epddanmark.dk/media/1198/md-20002-en.pdf | MD-20002-EN | 2025-04-22 | EN15804+A1 | 0.0043306 | -0.030675 | [5 empty] | 0.0021653 |  | 0 |  |  |  | 0.03284 | 0 | -0.033472 | 0 | 0 | [5 empty] | 0 |  | 0 |  |  |  | 0 | 0 | 0 | 0 | 0 | [5 empty] | 0 |  | 0 |  |  |  | 0 | 0 | 0 | 0 | 0 | [5 empty] | 0 |  | 0 |  |  |  | 0 | 0 | 0 | 0 | 0 | [5 empty] | 0 |  | 0 |  |  |  | 0 | 0 | 0 | 0 | 0 | [5 empty] | 0 |  | 0 |  |  |  | 0 | 0 | 0 | 0 | 0 | [5 empty] | 0 |  | 0 |  |  |  | 0 | 0 | 0 | 0 | 0 | [5 empty] | 0 |  | 0 |  |  |  | 0 | 0 | 0 | 0 | 0 | [5 empty] | 0 |  | 0 |  |  |  | 0 | 0 | 0 | 0 | 0 | [5 empty] | 0 |  | 0 |  |  |  | 0 | 0 | 0 | 0 | 0 | [5 empty] | 0 |  | 0 |  |  |  | 0 | 0 | 0 | 0 | 0 | [5 empty] | 0 |  | 0 |  |  |  | 0 | 0 | 0 | 0 | 0 | [5 empty] | 0 |  | 0 |  |  |  | 0 | 0 | 0
Overfladebygningsdele | Tage | (%AE4) Tag skur | Tage | Tage | Tagbelægning, tagpap med tagbrædder | Phønix over og- underpap | Ja | Nej | Nej | 102.4 | m²/m² | 102.4 | m² | 50 | 0 | 0 | 849.92 | kg | Nej |  | MD-20009-EN | 2025-11-09 | EN15804+A1 | 0.033158 | 0.0060808 | [5 empty] | 0 |  | 0 |  |  |  | 0.027066 | 1.1061e-05 | -0.0095092 | 0 | 0 | [5 empty] | 0 |  | 0 |  |  |  | 0 | 0 | 0 | 0 | 0 | [5 empty] | 0 |  | 0 |  |  |  | 0 | 0 | 0 | 0 | 0 | [5 empty] | 0 |  | 0 |  |  |  | 0 | 0 | 0 | 0 | 0 | [5 empty] | 0 |  | 0 |  |  |  | 0 | 0 | 0 | 0 | 0 | [5 empty] | 0 |  | 0 |  |  |  | 0 | 0 | 0 | 0 | 0 | [5 empty] | 0 |  | 0 |  |  |  | 0 | 0 | 0 | 0 | 0 | [5 empty] | 0 |  | 0 |  |  |  | 0 | 0 | 0 | 0 | 0 | [5 empty] | 0 |  | 0 |  |  |  | 0 | 0 | 0 | 0 | 0 | [5 empty] | 0 |  | 0 |  |  |  | 0 | 0 | 0 | 0 | 0 | [5 empty] | 0 |  | 0 |  |  |  | 0 | 0 | 0 | 0 | 0 | [5 empty] | 0 |  | 0 |  |  |  | 0 | 0 | 0 | 0 | 0 | [5 empty] | 0 |  | 0 |  |  |  | 0 | 0 | 0
Kompletterende bygningsdele | Lofter | (%BG1) Nedstroppet loft type 1, Træbeton | Tage | Tage | Loft konstruktion | Isover Ruller 37, 95 mm | Ja | Nej | Nej | 752.1 | m²/m² | 650.1905 | m² | 80 | 0 | 0 | 360.8557 | kg | Nej |  | NEPD-2607-1326-EN | 2026-04-01 | EN15804+A1 | 0.012917 | 0.012661 | [5 empty] | 0 |  | 0 |  |  |  | 0 | 0.00025558 | 0 | 0 | 0 | [5 empty] | 0 |  | 0 |  |  |  | 0 | 0 | 0 | 0 | 0 | [5 empty] | 0 |  | 0 |  |  |  | 0 | 0 | 0 | 0 | 0 | [5 empty] | 0 |  | 0 |  |  |  | 0 | 0 | 0 | 0 | 0 | [5 empty] | 0 |  | 0 |  |  |  | 0 | 0 | 0 | 0 | 0 | [5 empty] | 0 |  | 0 |  |  |  | 0 | 0 | 0 | 0 | 0 | [5 empty] | 0 |  | 0 |  |  |  | 0 | 0 | 0 | 0 | 0 | [5 empty] | 0 |  | 0 |  |  |  | 0 | 0 | 0 | 0 | 0 | [5 empty] | 0 |  | 0 |  |  |  | 0 | 0 | 0 | 0 | 0 | [5 empty] | 0 |  | 0 |  |  |  | 0 | 0 | 0 | 0 | 0 | [5 empty] | 0 |  | 0 |  |  |  | 0 | 0 | 0 | 0 | 0 | [5 empty] | 0 |  | 0 |  |  |  | 0 | 0 | 0 | 0 | 0 | [5 empty] | 0 |  | 0 |  |  |  | 0 | 0 | 0
Kompletterende bygningsdele | Lofter | (%BG1) Nedstroppet loft type 1, Træbeton | Tage | Tage | Loft konstruktion | Konstruktionstræ af fyr og gran, Savede og tørrede (Forbrænding EoL) (UF:1,1) | Ja | Nej | Nej | 752.1 | m³/m² | 3.2152 | m³ | 80 | 0 | 0 | 1466.1437 | kg | Nej | http://epddanmark.dk/media/1198/md-20002-en.pdf | MD-20002-EN | 2025-04-22 | EN15804+A1 | 0.0027195 | -0.038526 | [5 empty] | 0 |  | 0 |  |  |  | 0.041246 | 0 | -0.021019 | 0 | 0 | [5 empty] | 0 |  | 0 |  |  |  | 0 | 0 | 0 | 0 | 0 | [5 empty] | 0 |  | 0 |  |  |  | 0 | 0 | 0 | 0 | 0 | [5 empty] | 0 |  | 0 |  |  |  | 0 | 0 | 0 | 0 | 0 | [5 empty] | 0 |  | 0 |  |  |  | 0 | 0 | 0 | 0 | 0 | [5 empty] | 0 |  | 0 |  |  |  | 0 | 0 | 0 | 0 | 0 | [5 empty] | 0 |  | 0 |  |  |  | 0 | 0 | 0 | 0 | 0 | [5 empty] | 0 |  | 0 |  |  |  | 0 | 0 | 0 | 0 | 0 | [5 empty] | 0 |  | 0 |  |  |  | 0 | 0 | 0 | 0 | 0 | [5 empty] | 0 |  | 0 |  |  |  | 0 | 0 | 0 | 0 | 0 | [5 empty] | 0 |  | 0 |  |  |  | 0 | 0 | 0 | 0 | 0 | [5 empty] | 0 |  | 0 |  |  |  | 0 | 0 | 0 | 0 | 0 | [5 empty] | 0 |  | 0 |  |  |  | 0 | 0 | 0
Kompletterende bygningsdele | Lofter | (%BG1) Nedstroppet loft type 1, Træbeton | Tage | Tage | Loft konstruktion | Konstruktionstræ af fyr og gran, Savede og tørrede (Forbrænding EoL) (UF:1,1) | Ja | Nej | Nej | 752.1 | m³/m² | 2.6198 | m³ | 80 | 0 | 0 | 1194.6355 | kg | Nej | http://epddanmark.dk/media/1198/md-20002-en.pdf | MD-20002-EN | 2025-04-22 | EN15804+A1 | 0.0022159 | -0.031392 | [5 empty] | 0 |  | 0 |  |  |  | 0.033607 | 0 | -0.017127 | 0 | 0 | [5 empty] | 0 |  | 0 |  |  |  | 0 | 0 | 0 | 0 | 0 | [5 empty] | 0 |  | 0 |  |  |  | 0 | 0 | 0 | 0 | 0 | [5 empty] | 0 |  | 0 |  |  |  | 0 | 0 | 0 | 0 | 0 | [5 empty] | 0 |  | 0 |  |  |  | 0 | 0 | 0 | 0 | 0 | [5 empty] | 0 |  | 0 |  |  |  | 0 | 0 | 0 | 0 | 0 | [5 empty] | 0 |  | 0 |  |  |  | 0 | 0 | 0 | 0 | 0 | [5 empty] | 0 |  | 0 |  |  |  | 0 | 0 | 0 | 0 | 0 | [5 empty] | 0 |  | 0 |  |  |  | 0 | 0 | 0 | 0 | 0 | [5 empty] | 0 |  | 0 |  |  |  | 0 | 0 | 0 | 0 | 0 | [5 empty] | 0 |  | 0 |  |  |  | 0 | 0 | 0 | 0 | 0 | [5 empty] | 0 |  | 0 |  |  |  | 0 | 0 | 0 | 0 | 0 | [5 empty] | 0 |  | 0 |  |  |  | 0 | 0 | 0
Kompletterende bygningsdele | Lofter | (%BG1) Nedstroppet loft type 1, Træbeton | Tage | Tage | Loftopbygning - 25 mm træbetonlofter | Troldtekt naturlig malet | Ja | Nej | Nej | 752.1 | m²/m² | 752.1 | m² | 50 | 0 | 0 | 8822.133 | kg | Nej |  | EPD-TRO-20210109-ICA1-EN | 2026-04-27 | EN15804+A1 | 0.12882 | 0.022927 | [5 empty] | 0 |  | 0 |  |  |  | 0 | 0.10589 | -0.0073421 | 0 | 0 | [5 empty] | 0 |  | 0 |  |  |  | 0 | 0 | 0 | 0 | 0 | [5 empty] | 0 |  | 0 |  |  |  | 0 | 0 | 0 | 0 | 0 | [5 empty] | 0 |  | 0 |  |  |  | 0 | 0 | 0 | 0 | 0 | [5 empty] | 0 |  | 0 |  |  |  | 0 | 0 | 0 | 0 | 0 | [5 empty] | 0 |  | 0 |  |  |  | 0 | 0 | 0 | 0 | 0 | [5 empty] | 0 |  | 0 |  |  |  | 0 | 0 | 0 | 0 | 0 | [5 empty] | 0 |  | 0 |  |  |  | 0 | 0 | 0 | 0 | 0 | [5 empty] | 0 |  | 0 |  |  |  | 0 | 0 | 0 | 0 | 0 | [5 empty] | 0 |  | 0 |  |  |  | 0 | 0 | 0 | 0 | 0 | [5 empty] | 0 |  | 0 |  |  |  | 0 | 0 | 0 | 0 | 0 | [5 empty] | 0 |  | 0 |  |  |  | 0 | 0 | 0 | 0 | 0 | [5 empty] | 0 |  | 0 |  |  |  | 0 | 0 | 0
Kompletterende bygningsdele | Lofter | (%BG2) Nedstroppet loft type 2, Mineraluld | Tage | Tage | Loft, nedhængt demonterbart systemloft (Klon) | Rockfon Sonar | Ja | Nej | Nej | 69.5 | m²/m² | 69.5 | m² | 50 | 0 | 0 | 104.25 | kg | Nej |  | EPD-RWI-20200018-CBD6-EN | 2025-03-09 | EN15804+A1 | 0.003286 | 0.0032331 | [5 empty] | 0 |  | 0 |  |  |  | 0 | 5.2906e-05 | -0.00017072 | 0 | 0 | [5 empty] | 0 |  | 0 |  |  |  | 0 | 0 | 0 | 0 | 0 | [5 empty] | 0 |  | 0 |  |  |  | 0 | 0 | 0 | 0 | 0 | [5 empty] | 0 |  | 0 |  |  |  | 0 | 0 | 0 | 0 | 0 | [5 empty] | 0 |  | 0 |  |  |  | 0 | 0 | 0 | 0 | 0 | [5 empty] | 0 |  | 0 |  |  |  | 0 | 0 | 0 | 0 | 0 | [5 empty] | 0 |  | 0 |  |  |  | 0 | 0 | 0 | 0 | 0 | [5 empty] | 0 |  | 0 |  |  |  | 0 | 0 | 0 | 0 | 0 | [5 empty] | 0 |  | 0 |  |  |  | 0 | 0 | 0 | 0 | 0 | [5 empty] | 0 |  | 0 |  |  |  | 0 | 0 | 0 | 0 | 0 | [5 empty] | 0 |  | 0 |  |  |  | 0 | 0 | 0 | 0 | 0 | [5 empty] | 0 |  | 0 |  |  |  | 0 | 0 | 0 | 0 | 0 | [5 empty] | 0 |  | 0 |  |  |  | 0 | 0 | 0
Kompletterende bygningsdele | Lofter | (%BG2) Nedstroppet loft type 2, Mineraluld | Tage | Tage | Loft, nedhængt demonterbart systemloft (Klon) | Stål, valsede profiler og plader | Ja | Nej | Nej | 69.5 | kg/m² | 91.74 | kg | 40 | 0 | 1 | 91.74 | kg | Nej | http://www.oekobaudat.de/OEKOBAU.DAT/resource/processes/5cb2c568-76fe-4803-8b46-0084e79800c8?version=00.06.000 | 5cb2c568-76fe-4803-8b46-0084e79800c8 | 2023-01-01 | EN15804+A1 | 0.0036432 | 0.0018186 | [5 empty] | 0.0018216 |  | 0 |  |  |  | 2.9809e-06 | 0 | -0.0013366 | 0 | 0 | [5 empty] | 0 |  | 0 |  |  |  | 0 | 0 | 0 | 0 | 0 | [5 empty] | 0 |  | 0 |  |  |  | 0 | 0 | 0 | 0 | 0 | [5 empty] | 0 |  | 0 |  |  |  | 0 | 0 | 0 | 0 | 0 | [5 empty] | 0 |  | 0 |  |  |  | 0 | 0 | 0 | 0 | 0 | [5 empty] | 0 |  | 0 |  |  |  | 0 | 0 | 0 | 0 | 0 | [5 empty] | 0 |  | 0 |  |  |  | 0 | 0 | 0 | 0 | 0 | [5 empty] | 0 |  | 0 |  |  |  | 0 | 0 | 0 | 0 | 0 | [5 empty] | 0 |  | 0 |  |  |  | 0 | 0 | 0 | 0 | 0 | [5 empty] | 0 |  | 0 |  |  |  | 0 | 0 | 0 | 0 | 0 | [5 empty] | 0 |  | 0 |  |  |  | 0 | 0 | 0 | 0 | 0 | [5 empty] | 0 |  | 0 |  |  |  | 0 | 0 | 0 | 0 | 0 | [5 empty] | 0 |  | 0 |  |  |  | 0 | 0 | 0
Kompletterende bygningsdele | Lofter | (%BG3) Fastmonteret loft type 1, Træbeton | Tage | Tage | Loft konstruktion | Isover Ruller 37, 95 mm | Ja | Nej | Nej | 102.5 | m²/m² | 88.6112 | m² | 80 | 0 | 0 | 49.1792 | kg | Nej |  | NEPD-2607-1326-EN | 2026-04-01 | EN15804+A1 | 0.0017604 | 0.0017255 | [5 empty] | 0 |  | 0 |  |  |  | 0 | 3.4832e-05 | 0 | 0 | 0 | [5 empty] | 0 |  | 0 |  |  |  | 0 | 0 | 0 | 0 | 0 | [5 empty] | 0 |  | 0 |  |  |  | 0 | 0 | 0 | 0 | 0 | [5 empty] | 0 |  | 0 |  |  |  | 0 | 0 | 0 | 0 | 0 | [5 empty] | 0 |  | 0 |  |  |  | 0 | 0 | 0 | 0 | 0 | [5 empty] | 0 |  | 0 |  |  |  | 0 | 0 | 0 | 0 | 0 | [5 empty] | 0 |  | 0 |  |  |  | 0 | 0 | 0 | 0 | 0 | [5 empty] | 0 |  | 0 |  |  |  | 0 | 0 | 0 | 0 | 0 | [5 empty] | 0 |  | 0 |  |  |  | 0 | 0 | 0 | 0 | 0 | [5 empty] | 0 |  | 0 |  |  |  | 0 | 0 | 0 | 0 | 0 | [5 empty] | 0 |  | 0 |  |  |  | 0 | 0 | 0 | 0 | 0 | [5 empty] | 0 |  | 0 |  |  |  | 0 | 0 | 0 | 0 | 0 | [5 empty] | 0 |  | 0 |  |  |  | 0 | 0 | 0
Kompletterende bygningsdele | Lofter | (%BG3) Fastmonteret loft type 1, Træbeton | Tage | Tage | Loft konstruktion | Konstruktionstræ af fyr og gran, Savede og tørrede (Forbrænding EoL) (UF:1,1) | Ja | Nej | Nej | 102.5 | m³/m² | 0.35704 | m³ | 80 | 0 | 0 | 162.811 | kg | Nej | http://epddanmark.dk/media/1198/md-20002-en.pdf | MD-20002-EN | 2025-04-22 | EN15804+A1 | 0.00030199 | -0.0042782 | [5 empty] | 0 |  | 0 |  |  |  | 0.0045802 | 0 | -0.0023341 | 0 | 0 | [5 empty] | 0 |  | 0 |  |  |  | 0 | 0 | 0 | 0 | 0 | [5 empty] | 0 |  | 0 |  |  |  | 0 | 0 | 0 | 0 | 0 | [5 empty] | 0 |  | 0 |  |  |  | 0 | 0 | 0 | 0 | 0 | [5 empty] | 0 |  | 0 |  |  |  | 0 | 0 | 0 | 0 | 0 | [5 empty] | 0 |  | 0 |  |  |  | 0 | 0 | 0 | 0 | 0 | [5 empty] | 0 |  | 0 |  |  |  | 0 | 0 | 0 | 0 | 0 | [5 empty] | 0 |  | 0 |  |  |  | 0 | 0 | 0 | 0 | 0 | [5 empty] | 0 |  | 0 |  |  |  | 0 | 0 | 0 | 0 | 0 | [5 empty] | 0 |  | 0 |  |  |  | 0 | 0 | 0 | 0 | 0 | [5 empty] | 0 |  | 0 |  |  |  | 0 | 0 | 0 | 0 | 0 | [5 empty] | 0 |  | 0 |  |  |  | 0 | 0 | 0 | 0 | 0 | [5 empty] | 0 |  | 0 |  |  |  | 0 | 0 | 0
Kompletterende bygningsdele | Lofter | (%BG3) Fastmonteret loft type 1, Træbeton | Tage | Tage | Loft konstruktion | Konstruktionstræ af fyr og gran, Savede og tørrede (Forbrænding EoL) (UF:1,1) | Ja | Nej | Nej | 102.5 | m³/m² | 0.43819 | m³ | 80 | 0 | 0 | 199.8135 | kg | Nej | http://epddanmark.dk/media/1198/md-20002-en.pdf | MD-20002-EN | 2025-04-22 | EN15804+A1 | 0.00037063 | -0.0052505 | [5 empty] | 0 |  | 0 |  |  |  | 0.0056212 | 0 | -0.0028646 | 0 | 0 | [5 empty] | 0 |  | 0 |  |  |  | 0 | 0 | 0 | 0 | 0 | [5 empty] | 0 |  | 0 |  |  |  | 0 | 0 | 0 | 0 | 0 | [5 empty] | 0 |  | 0 |  |  |  | 0 | 0 | 0 | 0 | 0 | [5 empty] | 0 |  | 0 |  |  |  | 0 | 0 | 0 | 0 | 0 | [5 empty] | 0 |  | 0 |  |  |  | 0 | 0 | 0 | 0 | 0 | [5 empty] | 0 |  | 0 |  |  |  | 0 | 0 | 0 | 0 | 0 | [5 empty] | 0 |  | 0 |  |  |  | 0 | 0 | 0 | 0 | 0 | [5 empty] | 0 |  | 0 |  |  |  | 0 | 0 | 0 | 0 | 0 | [5 empty] | 0 |  | 0 |  |  |  | 0 | 0 | 0 | 0 | 0 | [5 empty] | 0 |  | 0 |  |  |  | 0 | 0 | 0 | 0 | 0 | [5 empty] | 0 |  | 0 |  |  |  | 0 | 0 | 0 | 0 | 0 | [5 empty] | 0 |  | 0 |  |  |  | 0 | 0 | 0
Kompletterende bygningsdele | Lofter | (%BG3) Fastmonteret loft type 1, Træbeton | Tage | Tage | Loftopbygning - 25 mm træbetonlofter | Troldtekt naturlig malet | Ja | Nej | Nej | 102.5 | m²/m² | 102.5 | m² | 50 | 0 | 0 | 1202.325 | kg | Nej |  | EPD-TRO-20210109-ICA1-EN | 2026-04-27 | EN15804+A1 | 0.017556 | 0.0031247 | [5 empty] | 0 |  | 0 |  |  |  | 0 | 0.014431 | -0.0010006 | 0 | 0 | [5 empty] | 0 |  | 0 |  |  |  | 0 | 0 | 0 | 0 | 0 | [5 empty] | 0 |  | 0 |  |  |  | 0 | 0 | 0 | 0 | 0 | [5 empty] | 0 |  | 0 |  |  |  | 0 | 0 | 0 | 0 | 0 | [5 empty] | 0 |  | 0 |  |  |  | 0 | 0 | 0 | 0 | 0 | [5 empty] | 0 |  | 0 |  |  |  | 0 | 0 | 0 | 0 | 0 | [5 empty] | 0 |  | 0 |  |  |  | 0 | 0 | 0 | 0 | 0 | [5 empty] | 0 |  | 0 |  |  |  | 0 | 0 | 0 | 0 | 0 | [5 empty] | 0 |  | 0 |  |  |  | 0 | 0 | 0 | 0 | 0 | [5 empty] | 0 |  | 0 |  |  |  | 0 | 0 | 0 | 0 | 0 | [5 empty] | 0 |  | 0 |  |  |  | 0 | 0 | 0 | 0 | 0 | [5 empty] | 0 |  | 0 |  |  |  | 0 | 0 | 0 | 0 | 0 | [5 empty] | 0 |  | 0 |  |  |  | 0 | 0 | 0
Kompletterende bygningsdele | Tage | (%BG4) Fastmonteret underbeklædning | Tage | Tage | Udhængsbeklædning | Cembrit Solid 353 | Ja | Nej | Nej | 248.7 | m²/m² | 248.7 | m² | 60 | 0 | 0 | 3506.67 | kg | Nej |  | MD-20045-EN | 2026-11-01 | EN15804+A1 | 0.071415 | 0.070556 | [5 empty] | 0 |  | 0 |  |  |  | 0 | 0.00085895 | -0.0019677 | 0 | 0 | [5 empty] | 0 |  | 0 |  |  |  | 0 | 0 | 0 | 0 | 0 | [5 empty] | 0 |  | 0 |  |  |  | 0 | 0 | 0 | 0 | 0 | [5 empty] | 0 |  | 0 |  |  |  | 0 | 0 | 0 | 0 | 0 | [5 empty] | 0 |  | 0 |  |  |  | 0 | 0 | 0 | 0 | 0 | [5 empty] | 0 |  | 0 |  |  |  | 0 | 0 | 0 | 0 | 0 | [5 empty] | 0 |  | 0 |  |  |  | 0 | 0 | 0 | 0 | 0 | [5 empty] | 0 |  | 0 |  |  |  | 0 | 0 | 0 | 0 | 0 | [5 empty] | 0 |  | 0 |  |  |  | 0 | 0 | 0 | 0 | 0 | [5 empty] | 0 |  | 0 |  |  |  | 0 | 0 | 0 | 0 | 0 | [5 empty] | 0 |  | 0 |  |  |  | 0 | 0 | 0 | 0 | 0 | [5 empty] | 0 |  | 0 |  |  |  | 0 | 0 | 0 | 0 | 0 | [5 empty] | 0 |  | 0 |  |  |  | 0 | 0 | 0
Kompletterende bygningsdele | Tage | (%BG4) Fastmonteret underbeklædning | Tage | Tage | Udhængsbeklædning | Konstruktionstræ af fyr og gran, Savede og tørrede (Forbrænding EoL) (UF:1,1) | Ja | Nej | Nej | 248.7 | m³/m² | 1.3678 | m³ | 80 | 0 | 0 | 623.7396 | kg | Nej | http://epddanmark.dk/media/1198/md-20002-en.pdf | MD-20002-EN | 2025-04-22 | EN15804+A1 | 0.0011569 | -0.01639 | [5 empty] | 0 |  | 0 |  |  |  | 0.017547 | 0 | -0.0089422 | 0 | 0 | [5 empty] | 0 |  | 0 |  |  |  | 0 | 0 | 0 | 0 | 0 | [5 empty] | 0 |  | 0 |  |  |  | 0 | 0 | 0 | 0 | 0 | [5 empty] | 0 |  | 0 |  |  |  | 0 | 0 | 0 | 0 | 0 | [5 empty] | 0 |  | 0 |  |  |  | 0 | 0 | 0 | 0 | 0 | [5 empty] | 0 |  | 0 |  |  |  | 0 | 0 | 0 | 0 | 0 | [5 empty] | 0 |  | 0 |  |  |  | 0 | 0 | 0 | 0 | 0 | [5 empty] | 0 |  | 0 |  |  |  | 0 | 0 | 0 | 0 | 0 | [5 empty] | 0 |  | 0 |  |  |  | 0 | 0 | 0 | 0 | 0 | [5 empty] | 0 |  | 0 |  |  |  | 0 | 0 | 0 | 0 | 0 | [5 empty] | 0 |  | 0 |  |  |  | 0 | 0 | 0 | 0 | 0 | [5 empty] | 0 |  | 0 |  |  |  | 0 | 0 | 0 | 0 | 0 | [5 empty] | 0 |  | 0 |  |  |  | 0 | 0 | 0
Kompletterende bygningsdele | Tage | Palsgaard spær | Tage | Tage | Træ til spær | Konstruktionstræ af fyr og gran, Savede og tørrede (Forbrænding EoL) (UF:1,1) | Ja | Nej | Nej | 18.8 | m³/m³ | 18.8 | m³ | 120 | 0 | 0 | 8572.8 | kg | Nej | http://epddanmark.dk/media/1198/md-20002-en.pdf | MD-20002-EN | 2025-04-22 | EN15804+A1 | 0.015901 | -0.22527 | [5 empty] | 0 |  | 0 |  |  |  | 0.24117 | 0 | -0.1229 | 0 | 0 | [5 empty] | 0 |  | 0 |  |  |  | 0 | 0 | 0 | 0 | 0 | [5 empty] | 0 |  | 0 |  |  |  | 0 | 0 | 0 | 0 | 0 | [5 empty] | 0 |  | 0 |  |  |  | 0 | 0 | 0 | 0 | 0 | [5 empty] | 0 |  | 0 |  |  |  | 0 | 0 | 0 | 0 | 0 | [5 empty] | 0 |  | 0 |  |  |  | 0 | 0 | 0 | 0 | 0 | [5 empty] | 0 |  | 0 |  |  |  | 0 | 0 | 0 | 0 | 0 | [5 empty] | 0 |  | 0 |  |  |  | 0 | 0 | 0 | 0 | 0 | [5 empty] | 0 |  | 0 |  |  |  | 0 | 0 | 0 | 0 | 0 | [5 empty] | 0 |  | 0 |  |  |  | 0 | 0 | 0 | 0 | 0 | [5 empty] | 0 |  | 0 |  |  |  | 0 | 0 | 0 | 0 | 0 | [5 empty] | 0 |  | 0 |  |  |  | 0 | 0 | 0 | 0 | 0 | [5 empty] | 0 |  | 0 |  |  |  | 0 | 0 | 0
Kompletterende bygningsdele | Dæk | (%BC1) Linoleums gulve | Terrændæk | Terrændæk | Gulv, linoleum 1 | Alfix ElastaCem 501 | Ja | Nej | Nej | 615.6 | kg/m² | 5232.6 | kg | 60 | 0 | 0 | 5232.6 | kg | Nej |  | EPD-FEI-20160017-IBG1-EN | 2022-05-22 | EN15804+A1 | 0.038576 | 0.037066 | [5 empty] | 0 |  | 0 |  |  |  | 0 | 0.0015094 | -0.0034023 | 0 | 0 | [5 empty] | 0 |  | 0 |  |  |  | 0 | 0 | 0 | 0 | 0 | [5 empty] | 0 |  | 0 |  |  |  | 0 | 0 | 0 | 0 | 0 | [5 empty] | 0 |  | 0 |  |  |  | 0 | 0 | 0 | 0 | 0 | [5 empty] | 0 |  | 0 |  |  |  | 0 | 0 | 0 | 0 | 0 | [5 empty] | 0 |  | 0 |  |  |  | 0 | 0 | 0 | 0 | 0 | [5 empty] | 0 |  | 0 |  |  |  | 0 | 0 | 0 | 0 | 0 | [5 empty] | 0 |  | 0 |  |  |  | 0 | 0 | 0 | 0 | 0 | [5 empty] | 0 |  | 0 |  |  |  | 0 | 0 | 0 | 0 | 0 | [5 empty] | 0 |  | 0 |  |  |  | 0 | 0 | 0 | 0 | 0 | [5 empty] | 0 |  | 0 |  |  |  | 0 | 0 | 0 | 0 | 0 | [5 empty] | 0 |  | 0 |  |  |  | 0 | 0 | 0 | 0 | 0 | [5 empty] | 0 |  | 0 |  |  |  | 0 | 0 | 0
Kompletterende bygningsdele | Dæk | (%BC1) Linoleums gulve | Terrændæk | Terrændæk | Gulv, linoleum 1 | Forbo linoleum | Ja | Nej | Nej | 615.6 | m²/m² | 615.6 | m² | 30 | 0 | 1 | 1846.8 | kg | Nej |  | 12CA64879.101.1 | 2023-01-05 | EN15804+A1 | 0.11601 | -0.00046102 | [5 empty] | 0.058007 |  | 0 |  |  |  | 0.058468 | 0 | -0.023214 | 0 | 0 | [5 empty] | 0 |  | 0 |  |  |  | 0 | 0 | 0 | 0 | 0 | [5 empty] | 0 |  | 0 |  |  |  | 0 | 0 | 0 | 0 | 0 | [5 empty] | 0 |  | 0 |  |  |  | 0 | 0 | 0 | 0 | 0 | [5 empty] | 0 |  | 0 |  |  |  | 0 | 0 | 0 | 0 | 0 | [5 empty] | 0 |  | 0 |  |  |  | 0 | 0 | 0 | 0 | 0 | [5 empty] | 0 |  | 0 |  |  |  | 0 | 0 | 0 | 0 | 0 | [5 empty] | 0 |  | 0 |  |  |  | 0 | 0 | 0 | 0 | 0 | [5 empty] | 0 |  | 0 |  |  |  | 0 | 0 | 0 | 0 | 0 | [5 empty] | 0 |  | 0 |  |  |  | 0 | 0 | 0 | 0 | 0 | [5 empty] | 0 |  | 0 |  |  |  | 0 | 0 | 0 | 0 | 0 | [5 empty] | 0 |  | 0 |  |  |  | 0 | 0 | 0 | 0 | 0 | [5 empty] | 0 |  | 0 |  |  |  | 0 | 0 | 0
Kompletterende bygningsdele | Dæk | (%BC1) Linoleums gulve | Terrændæk | Terrændæk | Gulv, linoleum 1 | Linoleum lim (Alfix ElastaCol 010) | Ja | Nej | Nej | 615.6 | kg/m² | 172.368 | kg | 30 | 0 | 1 | 172.368 | kg | Nej | https://www.alfix.com/files/pdf/pdf_printfiler_dk/ElastaCol-010-EPD.pdf | EPD-FEI-20160084-IBG1-EN | 2022-08-29 | EN15804+A1 | 0.030949 | 0.0062569 | [5 empty] | 0.015474 |  | 0 |  |  |  | 0.0092175 | 0 | 0 | 0 | 0 | [5 empty] | 0 |  | 0 |  |  |  | 0 | 0 | 0 | 0 | 0 | [5 empty] | 0 |  | 0 |  |  |  | 0 | 0 | 0 | 0 | 0 | [5 empty] | 0 |  | 0 |  |  |  | 0 | 0 | 0 | 0 | 0 | [5 empty] | 0 |  | 0 |  |  |  | 0 | 0 | 0 | 0 | 0 | [5 empty] | 0 |  | 0 |  |  |  | 0 | 0 | 0 | 0 | 0 | [5 empty] | 0 |  | 0 |  |  |  | 0 | 0 | 0 | 0 | 0 | [5 empty] | 0 |  | 0 |  |  |  | 0 | 0 | 0 | 0 | 0 | [5 empty] | 0 |  | 0 |  |  |  | 0 | 0 | 0 | 0 | 0 | [5 empty] | 0 |  | 0 |  |  |  | 0 | 0 | 0 | 0 | 0 | [5 empty] | 0 |  | 0 |  |  |  | 0 | 0 | 0 | 0 | 0 | [5 empty] | 0 |  | 0 |  |  |  | 0 | 0 | 0 | 0 | 0 | [5 empty] | 0 |  | 0 |  |  |  | 0 | 0 | 0
Kompletterende bygningsdele | Dæk | (%BC1) Linoleums gulve | Terrændæk | Terrændæk | Gulv, linoleum 1 | Primer (Alfix PlaneMixPrimer) | Ja | Nej | Nej | 615.6 | kg/m² | 30.78 | kg | 30 | 0 | 1 | 30.78 | kg | Nej |  | EPD-FEI-20160084-IBG1-EN | 2022-08-28 | EN15804+A1 | 0.0032249 | 0.0011173 | [5 empty] | 0.0016125 |  | 0 |  |  |  | 0.00049517 | 0 | 0 | 0 | 0 | [5 empty] | 0 |  | 0 |  |  |  | 0 | 0 | 0 | 0 | 0 | [5 empty] | 0 |  | 0 |  |  |  | 0 | 0 | 0 | 0 | 0 | [5 empty] | 0 |  | 0 |  |  |  | 0 | 0 | 0 | 0 | 0 | [5 empty] | 0 |  | 0 |  |  |  | 0 | 0 | 0 | 0 | 0 | [5 empty] | 0 |  | 0 |  |  |  | 0 | 0 | 0 | 0 | 0 | [5 empty] | 0 |  | 0 |  |  |  | 0 | 0 | 0 | 0 | 0 | [5 empty] | 0 |  | 0 |  |  |  | 0 | 0 | 0 | 0 | 0 | [5 empty] | 0 |  | 0 |  |  |  | 0 | 0 | 0 | 0 | 0 | [5 empty] | 0 |  | 0 |  |  |  | 0 | 0 | 0 | 0 | 0 | [5 empty] | 0 |  | 0 |  |  |  | 0 | 0 | 0 | 0 | 0 | [5 empty] | 0 |  | 0 |  |  |  | 0 | 0 | 0 | 0 | 0 | [5 empty] | 0 |  | 0 |  |  |  | 0 | 0 | 0
Kompletterende bygningsdele | Dæk | (%BC2-BC4) Vinyl | Terrændæk | Terrændæk | Gulv, Vinyl 1 | Alfix ElastaCem 501 | Ja | Nej | Nej | 341.7 | kg/m² | 2904.45 | kg | 60 | 0 | 0 | 2904.45 | kg | Nej |  | EPD-FEI-20160017-IBG1-EN | 2022-05-22 | EN15804+A1 | 0.021412 | 0.020574 | [5 empty] | 0 |  | 0 |  |  |  | 0 | 0.0008378 | -0.0018885 | 0 | 0 | [5 empty] | 0 |  | 0 |  |  |  | 0 | 0 | 0 | 0 | 0 | [5 empty] | 0 |  | 0 |  |  |  | 0 | 0 | 0 | 0 | 0 | [5 empty] | 0 |  | 0 |  |  |  | 0 | 0 | 0 | 0 | 0 | [5 empty] | 0 |  | 0 |  |  |  | 0 | 0 | 0 | 0 | 0 | [5 empty] | 0 |  | 0 |  |  |  | 0 | 0 | 0 | 0 | 0 | [5 empty] | 0 |  | 0 |  |  |  | 0 | 0 | 0 | 0 | 0 | [5 empty] | 0 |  | 0 |  |  |  | 0 | 0 | 0 | 0 | 0 | [5 empty] | 0 |  | 0 |  |  |  | 0 | 0 | 0 | 0 | 0 | [5 empty] | 0 |  | 0 |  |  |  | 0 | 0 | 0 | 0 | 0 | [5 empty] | 0 |  | 0 |  |  |  | 0 | 0 | 0 | 0 | 0 | [5 empty] | 0 |  | 0 |  |  |  | 0 | 0 | 0 | 0 | 0 | [5 empty] | 0 |  | 0 |  |  |  | 0 | 0 | 0
Kompletterende bygningsdele | Dæk | (%BC2-BC4) Vinyl | Terrændæk | Terrændæk | Gulv, Vinyl 1 | Gulv, vinyl (Gerflor Tarasafe) | Ja | Nej | Nej | 341.7 | m²/m² | 341.7 | m² | 30 | 0 | 1 | 843.999 | kg | Nej | https://www.gerflor.dk/media/19-scandinavian-websites/denmark/epd-gerflor-tarasafe-valid-01-2027-norway.pdf | 47900085323.102.1 | 2027-01-01 | EN15804+A1 | 0.17989 | 0.041064 | [5 empty] | 0.089947 |  | 0 |  |  |  | 0.048883 | 0 | 0 | 0 | 0 | [5 empty] | 0 |  | 0 |  |  |  | 0 | 0 | 0 | 0 | 0 | [5 empty] | 0 |  | 0 |  |  |  | 0 | 0 | 0 | 0 | 0 | [5 empty] | 0 |  | 0 |  |  |  | 0 | 0 | 0 | 0 | 0 | [5 empty] | 0 |  | 0 |  |  |  | 0 | 0 | 0 | 0 | 0 | [5 empty] | 0 |  | 0 |  |  |  | 0 | 0 | 0 | 0 | 0 | [5 empty] | 0 |  | 0 |  |  |  | 0 | 0 | 0 | 0 | 0 | [5 empty] | 0 |  | 0 |  |  |  | 0 | 0 | 0 | 0 | 0 | [5 empty] | 0 |  | 0 |  |  |  | 0 | 0 | 0 | 0 | 0 | [5 empty] | 0 |  | 0 |  |  |  | 0 | 0 | 0 | 0 | 0 | [5 empty] | 0 |  | 0 |  |  |  | 0 | 0 | 0 | 0 | 0 | [5 empty] | 0 |  | 0 |  |  |  | 0 | 0 | 0 | 0 | 0 | [5 empty] | 0 |  | 0 |  |  |  | 0 | 0 | 0
Kompletterende bygningsdele | Dæk | (%BC2-BC4) Vinyl | Terrændæk | Terrændæk | Gulv, Vinyl 1 | Overflade, Indendørsmaling, emulsions maling, slidstærk | Ja | Nej | Nej | 341.7 | kg/m² | 95.676 | kg | 30 | 0 | 1 | 95.676 | kg | Nej | http://www.oekobaudat.de/OEKOBAU.DAT/resource/processes/35be6146-5a80-4a9e-a32d-5d05c03a8d5c?version=20.19.120 | 35be6146-5a80-4a9e-a32d-5d05c03a8d5c | 2022-01-01 | EN15804+A1 | 0.008889 | 0.0044192 | [5 empty] | 0.0044445 |  | 0 |  |  |  | 0 | 2.5298e-05 | -3.6493e-05 | 0 | 0 | [5 empty] | 0 |  | 0 |  |  |  | 0 | 0 | 0 | 0 | 0 | [5 empty] | 0 |  | 0 |  |  |  | 0 | 0 | 0 | 0 | 0 | [5 empty] | 0 |  | 0 |  |  |  | 0 | 0 | 0 | 0 | 0 | [5 empty] | 0 |  | 0 |  |  |  | 0 | 0 | 0 | 0 | 0 | [5 empty] | 0 |  | 0 |  |  |  | 0 | 0 | 0 | 0 | 0 | [5 empty] | 0 |  | 0 |  |  |  | 0 | 0 | 0 | 0 | 0 | [5 empty] | 0 |  | 0 |  |  |  | 0 | 0 | 0 | 0 | 0 | [5 empty] | 0 |  | 0 |  |  |  | 0 | 0 | 0 | 0 | 0 | [5 empty] | 0 |  | 0 |  |  |  | 0 | 0 | 0 | 0 | 0 | [5 empty] | 0 |  | 0 |  |  |  | 0 | 0 | 0 | 0 | 0 | [5 empty] | 0 |  | 0 |  |  |  | 0 | 0 | 0 | 0 | 0 | [5 empty] | 0 |  | 0 |  |  |  | 0 | 0 | 0
Kompletterende bygningsdele | Dæk | (%BC2-BC4) Vinyl | Terrændæk | Terrændæk | Gulv, Vinyl 1 | Primer (Alfix PlaneMixPrimer) | Ja | Nej | Nej | 341.7 | kg/m² | 17.085 | kg | 30 | 0 | 1 | 17.085 | kg | Nej |  | EPD-FEI-20160084-IBG1-EN | 2022-08-28 | EN15804+A1 | 0.0017901 | 0.00062018 | [5 empty] | 0.00089503 |  | 0 |  |  |  | 0.00027485 | 0 | 0 | 0 | 0 | [5 empty] | 0 |  | 0 |  |  |  | 0 | 0 | 0 | 0 | 0 | [5 empty] | 0 |  | 0 |  |  |  | 0 | 0 | 0 | 0 | 0 | [5 empty] | 0 |  | 0 |  |  |  | 0 | 0 | 0 | 0 | 0 | [5 empty] | 0 |  | 0 |  |  |  | 0 | 0 | 0 | 0 | 0 | [5 empty] | 0 |  | 0 |  |  |  | 0 | 0 | 0 | 0 | 0 | [5 empty] | 0 |  | 0 |  |  |  | 0 | 0 | 0 | 0 | 0 | [5 empty] | 0 |  | 0 |  |  |  | 0 | 0 | 0 | 0 | 0 | [5 empty] | 0 |  | 0 |  |  |  | 0 | 0 | 0 | 0 | 0 | [5 empty] | 0 |  | 0 |  |  |  | 0 | 0 | 0 | 0 | 0 | [5 empty] | 0 |  | 0 |  |  |  | 0 | 0 | 0 | 0 | 0 | [5 empty] | 0 |  | 0 |  |  |  | 0 | 0 | 0 | 0 | 0 | [5 empty] | 0 |  | 0 |  |  |  | 0 | 0 | 0
Bygningsbasis | Bygning | (TD.01) Terrændæk | Terrændæk | Terrændæk | Fiberarmeret beton - 100 mm fabrikbeton inkl. fiberarmering | Fabriksbeton (C20/25 SCC og C25/30) i eksponeringsklasserne X0 og XC1, Fabriksbeton C25/30 (gulv) | Ja | Nej | Nej | 112.5 | m³/m³ | 112.5 | m³ | 120 | 0 | 0 | 252675 | kg | Nej | http://epddanmark.dk/media/1256/md-20011-da.pdf | MD-20011-DA-Rev1 | 2025-07-20 | EN15804+A1 | 0.50095 | 0.47775 | [5 empty] | 0 |  | 0 |  |  |  | 0.013341 | 0.0098524 | -0.0091189 | 0 | 0 | [5 empty] | 0 |  | 0 |  |  |  | 0 | 0 | 0 | 0 | 0 | [5 empty] | 0 |  | 0 |  |  |  | 0 | 0 | 0 | 0 | 0 | [5 empty] | 0 |  | 0 |  |  |  | 0 | 0 | 0 | 0 | 0 | [5 empty] | 0 |  | 0 |  |  |  | 0 | 0 | 0 | 0 | 0 | [5 empty] | 0 |  | 0 |  |  |  | 0 | 0 | 0 | 0 | 0 | [5 empty] | 0 |  | 0 |  |  |  | 0 | 0 | 0 | 0 | 0 | [5 empty] | 0 |  | 0 |  |  |  | 0 | 0 | 0 | 0 | 0 | [5 empty] | 0 |  | 0 |  |  |  | 0 | 0 | 0 | 0 | 0 | [5 empty] | 0 |  | 0 |  |  |  | 0 | 0 | 0 | 0 | 0 | [5 empty] | 0 |  | 0 |  |  |  | 0 | 0 | 0 | 0 | 0 | [5 empty] | 0 |  | 0 |  |  |  | 0 | 0 | 0 | 0 | 0 | [5 empty] | 0 |  | 0 |  |  |  | 0 | 0 | 0
Bygningsbasis | Bygning | (TD.01) Terrændæk | Terrændæk | Terrændæk | Fiberarmeret beton - 100 mm fabrikbeton inkl. fiberarmering | Rør, polypropylen (PP) | Ja | Nej | Nej | 112.5 | kg/m³ | 337.5 | kg | 120 | 0 | 0 | 337.5 | kg | Nej | http://www.oekobaudat.de/OEKOBAU.DAT/resource/processes/94355965-8d24-4e78-a910-9f35b8ae1193?version=20.19.120 | 94355965-8d24-4e78-a910-9f35b8ae1193 | 2022-01-01 | EN15804+A1 | 0.03475 | 0.015581 | [5 empty] | 0 |  | 0 |  |  |  | 0.01917 | 0 | -0.0087152 | 0 | 0 | [5 empty] | 0 |  | 0 |  |  |  | 0 | 0 | 0 | 0 | 0 | [5 empty] | 0 |  | 0 |  |  |  | 0 | 0 | 0 | 0 | 0 | [5 empty] | 0 |  | 0 |  |  |  | 0 | 0 | 0 | 0 | 0 | [5 empty] | 0 |  | 0 |  |  |  | 0 | 0 | 0 | 0 | 0 | [5 empty] | 0 |  | 0 |  |  |  | 0 | 0 | 0 | 0 | 0 | [5 empty] | 0 |  | 0 |  |  |  | 0 | 0 | 0 | 0 | 0 | [5 empty] | 0 |  | 0 |  |  |  | 0 | 0 | 0 | 0 | 0 | [5 empty] | 0 |  | 0 |  |  |  | 0 | 0 | 0 | 0 | 0 | [5 empty] | 0 |  | 0 |  |  |  | 0 | 0 | 0 | 0 | 0 | [5 empty] | 0 |  | 0 |  |  |  | 0 | 0 | 0 | 0 | 0 | [5 empty] | 0 |  | 0 |  |  |  | 0 | 0 | 0 | 0 | 0 | [5 empty] | 0 |  | 0 |  |  |  | 0 | 0 | 0
Bygningsbasis | Bygning | (TD.01) Terrændæk | Terrændæk | Terrændæk | Kapillarbrydende lag - 350 mm EPS | EPS, hvid, 350 mm, 80 kN/m2 (UF:1,1) | Ja | Nej | Nej | 1019.7 | m²/m² | 3568.95 | m² | 120 | 0 | 0 | 5289.1839 | kg | Nej | http://www.epddanmark.dk/media/1038/md-plastindustrien-16005-en.pdf | md-16005-en | 2022-07-04 | EN15804+A1 | 0.57355 | 0.25973 | [5 empty] | 0 |  | 0 |  |  |  | 0.31382 | 0 | -0.13144 | 0 | 0 | [5 empty] | 0 |  | 0 |  |  |  | 0 | 0 | 0 | 0 | 0 | [5 empty] | 0 |  | 0 |  |  |  | 0 | 0 | 0 | 0 | 0 | [5 empty] | 0 |  | 0 |  |  |  | 0 | 0 | 0 | 0 | 0 | [5 empty] | 0 |  | 0 |  |  |  | 0 | 0 | 0 | 0 | 0 | [5 empty] | 0 |  | 0 |  |  |  | 0 | 0 | 0 | 0 | 0 | [5 empty] | 0 |  | 0 |  |  |  | 0 | 0 | 0 | 0 | 0 | [5 empty] | 0 |  | 0 |  |  |  | 0 | 0 | 0 | 0 | 0 | [5 empty] | 0 |  | 0 |  |  |  | 0 | 0 | 0 | 0 | 0 | [5 empty] | 0 |  | 0 |  |  |  | 0 | 0 | 0 | 0 | 0 | [5 empty] | 0 |  | 0 |  |  |  | 0 | 0 | 0 | 0 | 0 | [5 empty] | 0 |  | 0 |  |  |  | 0 | 0 | 0 | 0 | 0 | [5 empty] | 0 |  | 0 |  |  |  | 0 | 0 | 0
VVS-anlæg | Vand (koldt/varmt vand, behandlet vand) | Metalrør | Vand | Vandrør | Rustfri stålrør | Brugsvandsrør, rustfri stål | Ja | Nej | Nej | 969.62 | kg/kg | 969.62 | kg | 60 | 0 | 0 | 969.62 | kg | Nej | http://www.oekobaudat.de/OEKOBAU.DAT/resource/processes/4d37d8f4-13db-418d-820d-5cf08f050eff?version=20.19.120 | 4d37d8f4-13db-418d-820d-5cf08f050eff | 2022-01-01 | EN15804+A1 | 0.060824 | 0.060812 | [5 empty] | 0 |  | 0 |  |  |  | 0 | 1.1654e-05 | -0.045513 | 0 | 0 | [5 empty] | 0 |  | 0 |  |  |  | 0 | 0 | 0 | 0 | 0 | [5 empty] | 0 |  | 0 |  |  |  | 0 | 0 | 0 | 0 | 0 | [5 empty] | 0 |  | 0 |  |  |  | 0 | 0 | 0 | 0 | 0 | [5 empty] | 0 |  | 0 |  |  |  | 0 | 0 | 0 | 0 | 0 | [5 empty] | 0 |  | 0 |  |  |  | 0 | 0 | 0 | 0 | 0 | [5 empty] | 0 |  | 0 |  |  |  | 0 | 0 | 0 | 0 | 0 | [5 empty] | 0 |  | 0 |  |  |  | 0 | 0 | 0 | 0 | 0 | [5 empty] | 0 |  | 0 |  |  |  | 0 | 0 | 0 | 0 | 0 | [5 empty] | 0 |  | 0 |  |  |  | 0 | 0 | 0 | 0 | 0 | [5 empty] | 0 |  | 0 |  |  |  | 0 | 0 | 0 | 0 | 0 | [5 empty] | 0 |  | 0 |  |  |  | 0 | 0 | 0 | 0 | 0 | [5 empty] | 0 |  | 0 |  |  |  | 0 | 0 | 0
VVS-anlæg | Vand (koldt/varmt vand, behandlet vand) | Rør isolering | Vand | Vandrør | Rør isolering BK, BV og VF | Mineraluld, stenuld, teknisk pladeisolering | Ja | Nej | Nej | 7.05 | m³/m³ | 7.05 | m³ | 80 | 0 | 0 | 1032.12 | kg | Nej | http://www.oekobaudat.de/OEKOBAU.DAT/resource/processes/908c07fa-6fba-42e4-a91e-d771444309eb?version=20.19.120 | 908c07fa-6fba-42e4-a91e-d771444309eb | 2022-01-01 | EN15804+A1 | 0.024355 | 0.024353 | [5 empty] | 0 |  | 0 |  |  |  | 2.0336e-06 | 0 | 0 | 0 | 0 | [5 empty] | 0 |  | 0 |  |  |  | 0 | 0 | 0 | 0 | 0 | [5 empty] | 0 |  | 0 |  |  |  | 0 | 0 | 0 | 0 | 0 | [5 empty] | 0 |  | 0 |  |  |  | 0 | 0 | 0 | 0 | 0 | [5 empty] | 0 |  | 0 |  |  |  | 0 | 0 | 0 | 0 | 0 | [5 empty] | 0 |  | 0 |  |  |  | 0 | 0 | 0 | 0 | 0 | [5 empty] | 0 |  | 0 |  |  |  | 0 | 0 | 0 | 0 | 0 | [5 empty] | 0 |  | 0 |  |  |  | 0 | 0 | 0 | 0 | 0 | [5 empty] | 0 |  | 0 |  |  |  | 0 | 0 | 0 | 0 | 0 | [5 empty] | 0 |  | 0 |  |  |  | 0 | 0 | 0 | 0 | 0 | [5 empty] | 0 |  | 0 |  |  |  | 0 | 0 | 0 | 0 | 0 | [5 empty] | 0 |  | 0 |  |  |  | 0 | 0 | 0 | 0 | 0 | [5 empty] | 0 |  | 0 |  |  |  | 0 | 0 | 0
VVS-anlæg | Vand (koldt/varmt vand, behandlet vand) | Cirkulationspumpe | Vand | Varmtvandsbeholder | Brugtvandsveksler | Cirkulationspumpe <50 W | Ja | Nej | Nej | 1 | stk./stk. | 21.0526 | stk. | 30 | 0 | 1 | 52 | kg | Nej | http://www.oekobaudat.de/OEKOBAU.DAT/resource/processes/301c6f09-ce88-4818-96c3-e420fe799d62?version=20.19.120 | 301c6f09-ce88-4818-96c3-e420fe799d62 | 2022-01-01 | EN15804+A1 | 0.010153 | 0.0049074 | [5 empty] | 0.0050764 |  | 0 |  |  |  | 0.00016063 | 8.3601e-06 | -0.0018779 | 0 | 0 | [5 empty] | 0 |  | 0 |  |  |  | 0 | 0 | 0 | 0 | 0 | [5 empty] | 0 |  | 0 |  |  |  | 0 | 0 | 0 | 0 | 0 | [5 empty] | 0 |  | 0 |  |  |  | 0 | 0 | 0 | 0 | 0 | [5 empty] | 0 |  | 0 |  |  |  | 0 | 0 | 0 | 0 | 0 | [5 empty] | 0 |  | 0 |  |  |  | 0 | 0 | 0 | 0 | 0 | [5 empty] | 0 |  | 0 |  |  |  | 0 | 0 | 0 | 0 | 0 | [5 empty] | 0 |  | 0 |  |  |  | 0 | 0 | 0 | 0 | 0 | [5 empty] | 0 |  | 0 |  |  |  | 0 | 0 | 0 | 0 | 0 | [5 empty] | 0 |  | 0 |  |  |  | 0 | 0 | 0 | 0 | 0 | [5 empty] | 0 |  | 0 |  |  |  | 0 | 0 | 0 | 0 | 0 | [5 empty] | 0 |  | 0 |  |  |  | 0 | 0 | 0 | 0 | 0 | [5 empty] | 0 |  | 0 |  |  |  | 0 | 0 | 0
VVS-anlæg | Vand (koldt/varmt vand, behandlet vand) | Cirkulationspumpe | Vand | Varmtvandsbeholder | Cirkulationspumpe | Cirkulationspumpe <50 W | Ja | Nej | Nej | 1 | stk./stk. | 0.93117 | stk. | 10 | 0 | 4 | 2.3 | kg | Nej | http://www.oekobaudat.de/OEKOBAU.DAT/resource/processes/301c6f09-ce88-4818-96c3-e420fe799d62?version=20.19.120 | 301c6f09-ce88-4818-96c3-e420fe799d62 | 2022-01-01 | EN15804+A1 | 0.0011227 | 0.00021706 | [5 empty] | 0.00089813 |  | 0 |  |  |  | 7.1047e-06 | 3.6977e-07 | -0.00020765 | 0 | 0 | [5 empty] | 0 |  | 0 |  |  |  | 0 | 0 | 0 | 0 | 0 | [5 empty] | 0 |  | 0 |  |  |  | 0 | 0 | 0 | 0 | 0 | [5 empty] | 0 |  | 0 |  |  |  | 0 | 0 | 0 | 0 | 0 | [5 empty] | 0 |  | 0 |  |  |  | 0 | 0 | 0 | 0 | 0 | [5 empty] | 0 |  | 0 |  |  |  | 0 | 0 | 0 | 0 | 0 | [5 empty] | 0 |  | 0 |  |  |  | 0 | 0 | 0 | 0 | 0 | [5 empty] | 0 |  | 0 |  |  |  | 0 | 0 | 0 | 0 | 0 | [5 empty] | 0 |  | 0 |  |  |  | 0 | 0 | 0 | 0 | 0 | [5 empty] | 0 |  | 0 |  |  |  | 0 | 0 | 0 | 0 | 0 | [5 empty] | 0 |  | 0 |  |  |  | 0 | 0 | 0 | 0 | 0 | [5 empty] | 0 |  | 0 |  |  |  | 0 | 0 | 0 | 0 | 0 | [5 empty] | 0 |  | 0 |  |  |  | 0 | 0 | 0
VVS-anlæg | Varme | Cirkulationspumpe | Varme | Andet (varme) | Cirkulationspumpe | Cirkulationspumpe <50 W | Ja | Nej | Nej | 3 | stk./stk. | 6.2065 | stk. | 10 | 0 | 4 | 15.33 | kg | Nej | http://www.oekobaudat.de/OEKOBAU.DAT/resource/processes/301c6f09-ce88-4818-96c3-e420fe799d62?version=20.19.120 | 301c6f09-ce88-4818-96c3-e420fe799d62 | 2022-01-01 | EN15804+A1 | 0.0074828 | 0.0014467 | [5 empty] | 0.0059862 |  | 0 |  |  |  | 4.7355e-05 | 2.4646e-06 | -0.0013841 | 0 | 0 | [5 empty] | 0 |  | 0 |  |  |  | 0 | 0 | 0 | 0 | 0 | [5 empty] | 0 |  | 0 |  |  |  | 0 | 0 | 0 | 0 | 0 | [5 empty] | 0 |  | 0 |  |  |  | 0 | 0 | 0 | 0 | 0 | [5 empty] | 0 |  | 0 |  |  |  | 0 | 0 | 0 | 0 | 0 | [5 empty] | 0 |  | 0 |  |  |  | 0 | 0 | 0 | 0 | 0 | [5 empty] | 0 |  | 0 |  |  |  | 0 | 0 | 0 | 0 | 0 | [5 empty] | 0 |  | 0 |  |  |  | 0 | 0 | 0 | 0 | 0 | [5 empty] | 0 |  | 0 |  |  |  | 0 | 0 | 0 | 0 | 0 | [5 empty] | 0 |  | 0 |  |  |  | 0 | 0 | 0 | 0 | 0 | [5 empty] | 0 |  | 0 |  |  |  | 0 | 0 | 0 | 0 | 0 | [5 empty] | 0 |  | 0 |  |  |  | 0 | 0 | 0 | 0 | 0 | [5 empty] | 0 |  | 0 |  |  |  | 0 | 0 | 0
VVS-anlæg | Varme | Radiator | Varme | Radiatorer | Panelradiatorer | Radiator, stålplade | Ja | Nej | Nej | 18 | kg/stk. | 816.84 | kg | 80 | 0 | 0 | 816.84 | kg | Nej | http://www.oekobaudat.de/OEKOBAU.DAT/resource/processes/c6de5beb-ffe9-4b5f-aba8-c0c2d3528c58?version=20.19.120 | c6de5beb-ffe9-4b5f-aba8-c0c2d3528c58 | 2022-01-01 | EN15804+A1 | 0.064035 | 0.064023 | [5 empty] | 0 |  | 0 |  |  |  | 1.1781e-05 | 0 | -0.022443 | 0 | 0 | [5 empty] | 0 |  | 0 |  |  |  | 0 | 0 | 0 | 0 | 0 | [5 empty] | 0 |  | 0 |  |  |  | 0 | 0 | 0 | 0 | 0 | [5 empty] | 0 |  | 0 |  |  |  | 0 | 0 | 0 | 0 | 0 | [5 empty] | 0 |  | 0 |  |  |  | 0 | 0 | 0 | 0 | 0 | [5 empty] | 0 |  | 0 |  |  |  | 0 | 0 | 0 | 0 | 0 | [5 empty] | 0 |  | 0 |  |  |  | 0 | 0 | 0 | 0 | 0 | [5 empty] | 0 |  | 0 |  |  |  | 0 | 0 | 0 | 0 | 0 | [5 empty] | 0 |  | 0 |  |  |  | 0 | 0 | 0 | 0 | 0 | [5 empty] | 0 |  | 0 |  |  |  | 0 | 0 | 0 | 0 | 0 | [5 empty] | 0 |  | 0 |  |  |  | 0 | 0 | 0 | 0 | 0 | [5 empty] | 0 |  | 0 |  |  |  | 0 | 0 | 0 | 0 | 0 | [5 empty] | 0 |  | 0 |  |  |  | 0 | 0 | 0
VVS-anlæg | Varme | Radiator | Varme | Radiatorer | Radiatorer | Radiator, stålplade | Ja | Nej | Nej | 11 | kg/stk. | 352 | kg | 80 | 0 | 0 | 352 | kg | Nej | http://www.oekobaudat.de/OEKOBAU.DAT/resource/processes/c6de5beb-ffe9-4b5f-aba8-c0c2d3528c58?version=20.19.120 | c6de5beb-ffe9-4b5f-aba8-c0c2d3528c58 | 2022-01-01 | EN15804+A1 | 0.027595 | 0.027589 | [5 empty] | 0 |  | 0 |  |  |  | 5.0768e-06 | 0 | -0.0096713 | 0 | 0 | [5 empty] | 0 |  | 0 |  |  |  | 0 | 0 | 0 | 0 | 0 | [5 empty] | 0 |  | 0 |  |  |  | 0 | 0 | 0 | 0 | 0 | [5 empty] | 0 |  | 0 |  |  |  | 0 | 0 | 0 | 0 | 0 | [5 empty] | 0 |  | 0 |  |  |  | 0 | 0 | 0 | 0 | 0 | [5 empty] | 0 |  | 0 |  |  |  | 0 | 0 | 0 | 0 | 0 | [5 empty] | 0 |  | 0 |  |  |  | 0 | 0 | 0 | 0 | 0 | [5 empty] | 0 |  | 0 |  |  |  | 0 | 0 | 0 | 0 | 0 | [5 empty] | 0 |  | 0 |  |  |  | 0 | 0 | 0 | 0 | 0 | [5 empty] | 0 |  | 0 |  |  |  | 0 | 0 | 0 | 0 | 0 | [5 empty] | 0 |  | 0 |  |  |  | 0 | 0 | 0 | 0 | 0 | [5 empty] | 0 |  | 0 |  |  |  | 0 | 0 | 0 | 0 | 0 | [5 empty] | 0 |  | 0 |  |  |  | 0 | 0 | 0
VVS-anlæg | Varme | Fjernvarme væksler | Varme | Varmeforsyningsanlæg | Fjernvarmeveksler 120-400 kW, kontor, skoler og institutioner og etageboliger | Fjernvarmeanlæg | Ja | Nej | Nej | 1 | kg/stk. | 400 | kg | 30 | 0 | 1 | 400 | kg | Nej | http://www.oekobaudat.de/OEKOBAU.DAT/resource/processes/dcd5e23a-9bec-40b6-b07c-1642fe696a2e?version=20.19.120 | dcd5e23a-9bec-40b6-b07c-1642fe696a2e | 2022-01-01 | EN15804+A1 | 0.070301 | 0.033627 | [5 empty] | 0.035151 |  | 0 |  |  |  | 0.0014592 | 6.4701e-05 | -0.017338 | 0 | 0 | [5 empty] | 0 |  | 0 |  |  |  | 0 | 0 | 0 | 0 | 0 | [5 empty] | 0 |  | 0 |  |  |  | 0 | 0 | 0 | 0 | 0 | [5 empty] | 0 |  | 0 |  |  |  | 0 | 0 | 0 | 0 | 0 | [5 empty] | 0 |  | 0 |  |  |  | 0 | 0 | 0 | 0 | 0 | [5 empty] | 0 |  | 0 |  |  |  | 0 | 0 | 0 | 0 | 0 | [5 empty] | 0 |  | 0 |  |  |  | 0 | 0 | 0 | 0 | 0 | [5 empty] | 0 |  | 0 |  |  |  | 0 | 0 | 0 | 0 | 0 | [5 empty] | 0 |  | 0 |  |  |  | 0 | 0 | 0 | 0 | 0 | [5 empty] | 0 |  | 0 |  |  |  | 0 | 0 | 0 | 0 | 0 | [5 empty] | 0 |  | 0 |  |  |  | 0 | 0 | 0 | 0 | 0 | [5 empty] | 0 |  | 0 |  |  |  | 0 | 0 | 0 | 0 | 0 | [5 empty] | 0 |  | 0 |  |  |  | 0 | 0 | 0
VVS-anlæg | Varme | Gulvvarme | Varme | Varmerør | Gulvvarmerør, PEX, 200 mm afstand (Klon) | Gulvvarme, PEX (200 mm afstand) | Ja | Nej | Nej | 3300 | m²/m | 254.8071 | m² | 40 | 0 | 1 | 356.73 | kg | Nej | http://www.oekobaudat.de/OEKOBAU.DAT/resource/processes/2a99b26d-db9a-4514-bb03-ed965ed61558?version=20.19.120 | 2a99b26d-db9a-4514-bb03-ed965ed61558 | 2022-01-01 | EN15804+A1 | 0.095325 | 0.025559 | [5 empty] | 0.047663 |  | 0 |  |  |  | 0.022104 | 0 | -0.018424 | 0 | 0 | [5 empty] | 0 |  | 0 |  |  |  | 0 | 0 | 0 | 0 | 0 | [5 empty] | 0 |  | 0 |  |  |  | 0 | 0 | 0 | 0 | 0 | [5 empty] | 0 |  | 0 |  |  |  | 0 | 0 | 0 | 0 | 0 | [5 empty] | 0 |  | 0 |  |  |  | 0 | 0 | 0 | 0 | 0 | [5 empty] | 0 |  | 0 |  |  |  | 0 | 0 | 0 | 0 | 0 | [5 empty] | 0 |  | 0 |  |  |  | 0 | 0 | 0 | 0 | 0 | [5 empty] | 0 |  | 0 |  |  |  | 0 | 0 | 0 | 0 | 0 | [5 empty] | 0 |  | 0 |  |  |  | 0 | 0 | 0 | 0 | 0 | [5 empty] | 0 |  | 0 |  |  |  | 0 | 0 | 0 | 0 | 0 | [5 empty] | 0 |  | 0 |  |  |  | 0 | 0 | 0 | 0 | 0 | [5 empty] | 0 |  | 0 |  |  |  | 0 | 0 | 0 | 0 | 0 | [5 empty] | 0 |  | 0 |  |  |  | 0 | 0 | 0
VVS-anlæg | Ventilation | (57) Ventilationsanlæg, kanaler og isolering | Ventilation og køl | Ventilationskanaler | Kanalisolering | Mineraluld, stenuld, teknisk pladeisolering | Ja | Nej | Nej | 43 | m³/m² | 1.29 | m³ | 50 | 0 | 0 | 188.856 | kg | Nej | http://www.oekobaudat.de/OEKOBAU.DAT/resource/processes/908c07fa-6fba-42e4-a91e-d771444309eb?version=20.19.120 | 908c07fa-6fba-42e4-a91e-d771444309eb | 2022-01-01 | EN15804+A1 | 0.0044564 | 0.0044561 | [5 empty] | 0 |  | 0 |  |  |  | 3.721e-07 | 0 | 0 | 0 | 0 | [5 empty] | 0 |  | 0 |  |  |  | 0 | 0 | 0 | 0 | 0 | [5 empty] | 0 |  | 0 |  |  |  | 0 | 0 | 0 | 0 | 0 | [5 empty] | 0 |  | 0 |  |  |  | 0 | 0 | 0 | 0 | 0 | [5 empty] | 0 |  | 0 |  |  |  | 0 | 0 | 0 | 0 | 0 | [5 empty] | 0 |  | 0 |  |  |  | 0 | 0 | 0 | 0 | 0 | [5 empty] | 0 |  | 0 |  |  |  | 0 | 0 | 0 | 0 | 0 | [5 empty] | 0 |  | 0 |  |  |  | 0 | 0 | 0 | 0 | 0 | [5 empty] | 0 |  | 0 |  |  |  | 0 | 0 | 0 | 0 | 0 | [5 empty] | 0 |  | 0 |  |  |  | 0 | 0 | 0 | 0 | 0 | [5 empty] | 0 |  | 0 |  |  |  | 0 | 0 | 0 | 0 | 0 | [5 empty] | 0 |  | 0 |  |  |  | 0 | 0 | 0 | 0 | 0 | [5 empty] | 0 |  | 0 |  |  |  | 0 | 0 | 0
VVS-anlæg | Ventilation | (57) Ventilationsanlæg, kanaler og isolering | Ventilation og køl | Ventilationskanaler | Ventilationsagregat 394kg/stk | Ventilationsaggregat m. varmegenvinding 10 000 m3/h | Ja | Nej | Nej | 1 | stk./stk. | 0.55971 | stk. | 25 | 0 | 1 | 394 | kg | Nej | http://www.oekobaudat.de/OEKOBAU.DAT/resource/processes/6e62f780-792b-406b-84a0-6beac88d1245?version=20.19.120 | 6e62f780-792b-406b-84a0-6beac88d1245 | 2022-01-01 | EN15804+A1 | 0.05562 | 0.027773 | [5 empty] | 0.02781 |  | 0 |  |  |  | 3.4256e-05 | 2.6671e-06 | -0.033869 | 0 | 0 | [5 empty] | 0 |  | 0 |  |  |  | 0 | 0 | 0 | 0 | 0 | [5 empty] | 0 |  | 0 |  |  |  | 0 | 0 | 0 | 0 | 0 | [5 empty] | 0 |  | 0 |  |  |  | 0 | 0 | 0 | 0 | 0 | [5 empty] | 0 |  | 0 |  |  |  | 0 | 0 | 0 | 0 | 0 | [5 empty] | 0 |  | 0 |  |  |  | 0 | 0 | 0 | 0 | 0 | [5 empty] | 0 |  | 0 |  |  |  | 0 | 0 | 0 | 0 | 0 | [5 empty] | 0 |  | 0 |  |  |  | 0 | 0 | 0 | 0 | 0 | [5 empty] | 0 |  | 0 |  |  |  | 0 | 0 | 0 | 0 | 0 | [5 empty] | 0 |  | 0 |  |  |  | 0 | 0 | 0 | 0 | 0 | [5 empty] | 0 |  | 0 |  |  |  | 0 | 0 | 0 | 0 | 0 | [5 empty] | 0 |  | 0 |  |  |  | 0 | 0 | 0 | 0 | 0 | [5 empty] | 0 |  | 0 |  |  |  | 0 | 0 | 0
VVS-anlæg | Ventilation | (57) Ventilationsanlæg, kanaler og isolering | Ventilation og køl | Ventilationskanaler | Ventilationsagregat 722kg/stk | Ventilationsaggregat m. varmegenvinding 10 000 m3/h | Ja | Nej | Nej | 1 | stk./stk. | 1.0257 | stk. | 25 | 0 | 1 | 722 | kg | Nej | http://www.oekobaudat.de/OEKOBAU.DAT/resource/processes/6e62f780-792b-406b-84a0-6beac88d1245?version=20.19.120 | 6e62f780-792b-406b-84a0-6beac88d1245 | 2022-01-01 | EN15804+A1 | 0.10192 | 0.050893 | [5 empty] | 0.050961 |  | 0 |  |  |  | 6.2773e-05 | 4.8875e-06 | -0.062064 | 0 | 0 | [5 empty] | 0 |  | 0 |  |  |  | 0 | 0 | 0 | 0 | 0 | [5 empty] | 0 |  | 0 |  |  |  | 0 | 0 | 0 | 0 | 0 | [5 empty] | 0 |  | 0 |  |  |  | 0 | 0 | 0 | 0 | 0 | [5 empty] | 0 |  | 0 |  |  |  | 0 | 0 | 0 | 0 | 0 | [5 empty] | 0 |  | 0 |  |  |  | 0 | 0 | 0 | 0 | 0 | [5 empty] | 0 |  | 0 |  |  |  | 0 | 0 | 0 | 0 | 0 | [5 empty] | 0 |  | 0 |  |  |  | 0 | 0 | 0 | 0 | 0 | [5 empty] | 0 |  | 0 |  |  |  | 0 | 0 | 0 | 0 | 0 | [5 empty] | 0 |  | 0 |  |  |  | 0 | 0 | 0 | 0 | 0 | [5 empty] | 0 |  | 0 |  |  |  | 0 | 0 | 0 | 0 | 0 | [5 empty] | 0 |  | 0 |  |  |  | 0 | 0 | 0 | 0 | 0 | [5 empty] | 0 |  | 0 |  |  |  | 0 | 0 | 0
VVS-anlæg | Ventilation | (57) Ventilationsanlæg, kanaler og isolering | Ventilation og køl | Ventilationskanaler | Ventilationskanaler | Ventilationskanal, galvaniseret stål | Ja | Nej | Nej | 2186.07 | kg/kg | 2186.07 | kg | 60 | 0 | 0 | 2186.07 | kg | Nej | http://www.oekobaudat.de/OEKOBAU.DAT/resource/processes/b24ae8b5-e28a-42f7-a592-05779a347164?version=20.19.120 | b24ae8b5-e28a-42f7-a592-05779a347164 | 2022-01-01 | EN15804+A1 | 0.11745 | 0.11738 | [5 empty] | 0 |  | 0 |  |  |  | 6.3058e-05 | 0 | -0.061113 | 0 | 0 | [5 empty] | 0 |  | 0 |  |  |  | 0 | 0 | 0 | 0 | 0 | [5 empty] | 0 |  | 0 |  |  |  | 0 | 0 | 0 | 0 | 0 | [5 empty] | 0 |  | 0 |  |  |  | 0 | 0 | 0 | 0 | 0 | [5 empty] | 0 |  | 0 |  |  |  | 0 | 0 | 0 | 0 | 0 | [5 empty] | 0 |  | 0 |  |  |  | 0 | 0 | 0 | 0 | 0 | [5 empty] | 0 |  | 0 |  |  |  | 0 | 0 | 0 | 0 | 0 | [5 empty] | 0 |  | 0 |  |  |  | 0 | 0 | 0 | 0 | 0 | [5 empty] | 0 |  | 0 |  |  |  | 0 | 0 | 0 | 0 | 0 | [5 empty] | 0 |  | 0 |  |  |  | 0 | 0 | 0 | 0 | 0 | [5 empty] | 0 |  | 0 |  |  |  | 0 | 0 | 0 | 0 | 0 | [5 empty] | 0 |  | 0 |  |  |  | 0 | 0 | 0 | 0 | 0 | [5 empty] | 0 |  | 0 |  |  |  | 0 | 0 | 0
Kompletterende bygningsdele | Ydervægge | (%QQA1) Træ/alu vinduer og døre | Vinduer, døre, glasfacader | Vinduer | Vinduer og døre (Glasdelen) | Glas 4 mm | Ja | Nej | Nej | 1.36 | m²/kg | 0.136 | m² | 25 | 0 | 1 | 1.36 | kg | Nej | http://www.oekobaudat.de/OEKOBAU.DAT/resource/processes/1490b480-2c36-43f2-ba8b-4ea49948f7c3?version=20.19.120 | 1490b480-2c36-43f2-ba8b-4ea49948f7c3 | 2022-01-01 | EN15804+A1 | 6.4669e-05 | 3.1942e-05 | [5 empty] | 3.2335e-05 |  | 0 |  |  |  | 0 | 3.923e-07 | 0 | 0 | 0 | [5 empty] | 0 |  | 0 |  |  |  | 0 | 0 | 0 | 0 | 0 | [5 empty] | 0 |  | 0 |  |  |  | 0 | 0 | 0 | 0 | 0 | [5 empty] | 0 |  | 0 |  |  |  | 0 | 0 | 0 | 0 | 0 | [5 empty] | 0 |  | 0 |  |  |  | 0 | 0 | 0 | 0 | 0 | [5 empty] | 0 |  | 0 |  |  |  | 0 | 0 | 0 | 0 | 0 | [5 empty] | 0 |  | 0 |  |  |  | 0 | 0 | 0 | 0 | 0 | [5 empty] | 0 |  | 0 |  |  |  | 0 | 0 | 0 | 0 | 0 | [5 empty] | 0 |  | 0 |  |  |  | 0 | 0 | 0 | 0 | 0 | [5 empty] | 0 |  | 0 |  |  |  | 0 | 0 | 0 | 0 | 0 | [5 empty] | 0 |  | 0 |  |  |  | 0 | 0 | 0 | 0 | 0 | [5 empty] | 0 |  | 0 |  |  |  | 0 | 0 | 0 | 0 | 0 | [5 empty] | 0 |  | 0 |  |  |  | 0 | 0 | 0
Kompletterende bygningsdele | Ydervægge | (%QQA1) Træ/alu vinduer og døre | Vinduer, døre, glasfacader | Vinduer | Vinduer og døre (Trædelen) | Konstruktionstræ af fyr og gran, Savede og tørrede (Forbrænding EoL) (UF:1,1) | Ja | Nej | Nej | 3.43 | m³/m³ | 3.43 | m³ | 50 | 0 | 0 | 1564.08 | kg | Nej | http://epddanmark.dk/media/1198/md-20002-en.pdf | MD-20002-EN | 2025-04-22 | EN15804+A1 | 0.0029011 | -0.0411 | [5 empty] | 0 |  | 0 |  |  |  | 0.044001 | 0 | -0.022423 | 0 | 0 | [5 empty] | 0 |  | 0 |  |  |  | 0 | 0 | 0 | 0 | 0 | [5 empty] | 0 |  | 0 |  |  |  | 0 | 0 | 0 | 0 | 0 | [5 empty] | 0 |  | 0 |  |  |  | 0 | 0 | 0 | 0 | 0 | [5 empty] | 0 |  | 0 |  |  |  | 0 | 0 | 0 | 0 | 0 | [5 empty] | 0 |  | 0 |  |  |  | 0 | 0 | 0 | 0 | 0 | [5 empty] | 0 |  | 0 |  |  |  | 0 | 0 | 0 | 0 | 0 | [5 empty] | 0 |  | 0 |  |  |  | 0 | 0 | 0 | 0 | 0 | [5 empty] | 0 |  | 0 |  |  |  | 0 | 0 | 0 | 0 | 0 | [5 empty] | 0 |  | 0 |  |  |  | 0 | 0 | 0 | 0 | 0 | [5 empty] | 0 |  | 0 |  |  |  | 0 | 0 | 0 | 0 | 0 | [5 empty] | 0 |  | 0 |  |  |  | 0 | 0 | 0 | 0 | 0 | [5 empty] | 0 |  | 0 |  |  |  | 0 | 0 | 0
Kompletterende bygningsdele | Ydervægge | (%QQA1) Træ/alu vinduer og døre | Vinduer, døre, glasfacader | Vinduer | Vinduer og døre (aluminiumsdelen) | Aluminiumsprofil | Ja | Nej | Nej | 0.12 | kg/kg | 0.12 | kg | 50 | 0 | 0 | 0.12 | kg | Nej | http://www.oekobaudat.de/OEKOBAU.DAT/resource/processes/bd6d6d89-b76d-4002-a217-afffbb8aa308?version=20.19.120 | bd6d6d89-b76d-4002-a217-afffbb8aa308 | 2022-01-01 | EN15804+A1 | 2.2578e-05 | 2.2577e-05 | [5 empty] | 0 |  | 0 |  |  |  | 0 | 1.4423e-09 | -1.7483e-05 | 0 | 0 | [5 empty] | 0 |  | 0 |  |  |  | 0 | 0 | 0 | 0 | 0 | [5 empty] | 0 |  | 0 |  |  |  | 0 | 0 | 0 | 0 | 0 | [5 empty] | 0 |  | 0 |  |  |  | 0 | 0 | 0 | 0 | 0 | [5 empty] | 0 |  | 0 |  |  |  | 0 | 0 | 0 | 0 | 0 | [5 empty] | 0 |  | 0 |  |  |  | 0 | 0 | 0 | 0 | 0 | [5 empty] | 0 |  | 0 |  |  |  | 0 | 0 | 0 | 0 | 0 | [5 empty] | 0 |  | 0 |  |  |  | 0 | 0 | 0 | 0 | 0 | [5 empty] | 0 |  | 0 |  |  |  | 0 | 0 | 0 | 0 | 0 | [5 empty] | 0 |  | 0 |  |  |  | 0 | 0 | 0 | 0 | 0 | [5 empty] | 0 |  | 0 |  |  |  | 0 | 0 | 0 | 0 | 0 | [5 empty] | 0 |  | 0 |  |  |  | 0 | 0 | 0 | 0 | 0 | [5 empty] | 0 |  | 0 |  |  |  | 0 | 0 | 0
Kompletterende bygningsdele | Ydervægge | (%QQA3 & %QQA5) Alu vinduer og døre | Vinduer, døre, glasfacader | Vinduer | Vinduer og døre (Glasdelen) | Glas 4 mm | Ja | Nej | Nej | 1299 | m²/kg | 129.9 | m² | 25 | 0 | 1 | 1299 | kg | Nej | http://www.oekobaudat.de/OEKOBAU.DAT/resource/processes/1490b480-2c36-43f2-ba8b-4ea49948f7c3?version=20.19.120 | 1490b480-2c36-43f2-ba8b-4ea49948f7c3 | 2022-01-01 | EN15804+A1 | 0.061769 | 0.03051 | [5 empty] | 0.030884 |  | 0 |  |  |  | 0 | 0.0003747 | 0 | 0 | 0 | [5 empty] | 0 |  | 0 |  |  |  | 0 | 0 | 0 | 0 | 0 | [5 empty] | 0 |  | 0 |  |  |  | 0 | 0 | 0 | 0 | 0 | [5 empty] | 0 |  | 0 |  |  |  | 0 | 0 | 0 | 0 | 0 | [5 empty] | 0 |  | 0 |  |  |  | 0 | 0 | 0 | 0 | 0 | [5 empty] | 0 |  | 0 |  |  |  | 0 | 0 | 0 | 0 | 0 | [5 empty] | 0 |  | 0 |  |  |  | 0 | 0 | 0 | 0 | 0 | [5 empty] | 0 |  | 0 |  |  |  | 0 | 0 | 0 | 0 | 0 | [5 empty] | 0 |  | 0 |  |  |  | 0 | 0 | 0 | 0 | 0 | [5 empty] | 0 |  | 0 |  |  |  | 0 | 0 | 0 | 0 | 0 | [5 empty] | 0 |  | 0 |  |  |  | 0 | 0 | 0 | 0 | 0 | [5 empty] | 0 |  | 0 |  |  |  | 0 | 0 | 0 | 0 | 0 | [5 empty] | 0 |  | 0 |  |  |  | 0 | 0 | 0
Kompletterende bygningsdele | Ydervægge | (%QQA3 & %QQA5) Alu vinduer og døre | Vinduer, døre, glasfacader | Vinduer | Vinduer og døre (aluminiumsdelen) | Aluminiumsprofil | Ja | Nej | Nej | 567 | kg/kg | 567 | kg | 50 | 0 | 0 | 567 | kg | Nej | http://www.oekobaudat.de/OEKOBAU.DAT/resource/processes/bd6d6d89-b76d-4002-a217-afffbb8aa308?version=20.19.120 | bd6d6d89-b76d-4002-a217-afffbb8aa308 | 2022-01-01 | EN15804+A1 | 0.10668 | 0.10668 | [5 empty] | 0 |  | 0 |  |  |  | 0 | 6.8147e-06 | -0.082605 | 0 | 0 | [5 empty] | 0 |  | 0 |  |  |  | 0 | 0 | 0 | 0 | 0 | [5 empty] | 0 |  | 0 |  |  |  | 0 | 0 | 0 | 0 | 0 | [5 empty] | 0 |  | 0 |  |  |  | 0 | 0 | 0 | 0 | 0 | [5 empty] | 0 |  | 0 |  |  |  | 0 | 0 | 0 | 0 | 0 | [5 empty] | 0 |  | 0 |  |  |  | 0 | 0 | 0 | 0 | 0 | [5 empty] | 0 |  | 0 |  |  |  | 0 | 0 | 0 | 0 | 0 | [5 empty] | 0 |  | 0 |  |  |  | 0 | 0 | 0 | 0 | 0 | [5 empty] | 0 |  | 0 |  |  |  | 0 | 0 | 0 | 0 | 0 | [5 empty] | 0 |  | 0 |  |  |  | 0 | 0 | 0 | 0 | 0 | [5 empty] | 0 |  | 0 |  |  |  | 0 | 0 | 0 | 0 | 0 | [5 empty] | 0 |  | 0 |  |  |  | 0 | 0 | 0 | 0 | 0 | [5 empty] | 0 |  | 0 |  |  |  | 0 | 0 | 0
Kompletterende bygningsdele | Tage | (%QQA6) Ovenlysvinduer | Vinduer, døre, glasfacader | Vinduer | Ovenlys - Træ-/aluminium inkl. lysning | EPDM-tætning til aluminiumsprofil | Ja | Nej | Nej | 19.88 | m/m² | 114.807 | m | 50 | 0 | 0 | 20.6653 | kg | Nej | http://www.oekobaudat.de/OEKOBAU.DAT/resource/processes/66094ad5-51d6-45c4-b2e3-451220520cab?version=20.19.120 | 66094ad5-51d6-45c4-b2e3-451220520cab | 2022-01-01 | EN15804+A1 | 0.0034549 | 0.0011699 | [5 empty] | 0 |  | 0 |  |  |  | 0.0011428 | 0.0011421 | -0.001235 | 0 | 0 | [5 empty] | 0 |  | 0 |  |  |  | 0 | 0 | 0 | 0 | 0 | [5 empty] | 0 |  | 0 |  |  |  | 0 | 0 | 0 | 0 | 0 | [5 empty] | 0 |  | 0 |  |  |  | 0 | 0 | 0 | 0 | 0 | [5 empty] | 0 |  | 0 |  |  |  | 0 | 0 | 0 | 0 | 0 | [5 empty] | 0 |  | 0 |  |  |  | 0 | 0 | 0 | 0 | 0 | [5 empty] | 0 |  | 0 |  |  |  | 0 | 0 | 0 | 0 | 0 | [5 empty] | 0 |  | 0 |  |  |  | 0 | 0 | 0 | 0 | 0 | [5 empty] | 0 |  | 0 |  |  |  | 0 | 0 | 0 | 0 | 0 | [5 empty] | 0 |  | 0 |  |  |  | 0 | 0 | 0 | 0 | 0 | [5 empty] | 0 |  | 0 |  |  |  | 0 | 0 | 0 | 0 | 0 | [5 empty] | 0 |  | 0 |  |  |  | 0 | 0 | 0 | 0 | 0 | [5 empty] | 0 |  | 0 |  |  |  | 0 | 0 | 0
Kompletterende bygningsdele | Tage | (%QQA6) Ovenlysvinduer | Vinduer, døre, glasfacader | Vinduer | Ovenlys - Træ-/aluminium inkl. lysning | Overflade, Facademaling, akryl maling | Ja | Nej | Nej | 19.88 | kg/m² | 7.5544 | kg | 15 | 0 | 3 | 7.5544 | kg | Nej | http://www.oekobaudat.de/OEKOBAU.DAT/resource/processes/fcf6494c-aad2-4180-b1a2-392cc954ae52?version=20.19.120 | fcf6494c-aad2-4180-b1a2-392cc954ae52 | 2022-01-01 | EN15804+A1 | 0.0011296 | 0.00028041 | [5 empty] | 0.00084721 |  | 0 |  |  |  | 0 | 1.9975e-06 | -5.0193e-06 | 0 | 0 | [5 empty] | 0 |  | 0 |  |  |  | 0 | 0 | 0 | 0 | 0 | [5 empty] | 0 |  | 0 |  |  |  | 0 | 0 | 0 | 0 | 0 | [5 empty] | 0 |  | 0 |  |  |  | 0 | 0 | 0 | 0 | 0 | [5 empty] | 0 |  | 0 |  |  |  | 0 | 0 | 0 | 0 | 0 | [5 empty] | 0 |  | 0 |  |  |  | 0 | 0 | 0 | 0 | 0 | [5 empty] | 0 |  | 0 |  |  |  | 0 | 0 | 0 | 0 | 0 | [5 empty] | 0 |  | 0 |  |  |  | 0 | 0 | 0 | 0 | 0 | [5 empty] | 0 |  | 0 |  |  |  | 0 | 0 | 0 | 0 | 0 | [5 empty] | 0 |  | 0 |  |  |  | 0 | 0 | 0 | 0 | 0 | [5 empty] | 0 |  | 0 |  |  |  | 0 | 0 | 0 | 0 | 0 | [5 empty] | 0 |  | 0 |  |  |  | 0 | 0 | 0 | 0 | 0 | [5 empty] | 0 |  | 0 |  |  |  | 0 | 0 | 0
Kompletterende bygningsdele | Tage | (%QQA6) Ovenlysvinduer | Vinduer, døre, glasfacader | Vinduer | Ovenlys - Træ-/aluminium inkl. lysning | Overflade, Facademaling, grunder, dispersion | Ja | Nej | Nej | 19.88 | kg/m² | 3.7772 | kg | 15 | 0 | 3 | 3.7772 | kg | Nej | http://www.oekobaudat.de/OEKOBAU.DAT/resource/processes/948f8f68-f1f2-42f6-8350-6e27d6e80c7c?version=20.19.120 | 948f8f68-f1f2-42f6-8350-6e27d6e80c7c | 2022-01-01 | EN15804+A1 | 0.00024361 | 5.9905e-05 | [5 empty] | 0.00018271 |  | 0 |  |  |  | 0 | 9.9874e-07 | -2.8815e-06 | 0 | 0 | [5 empty] | 0 |  | 0 |  |  |  | 0 | 0 | 0 | 0 | 0 | [5 empty] | 0 |  | 0 |  |  |  | 0 | 0 | 0 | 0 | 0 | [5 empty] | 0 |  | 0 |  |  |  | 0 | 0 | 0 | 0 | 0 | [5 empty] | 0 |  | 0 |  |  |  | 0 | 0 | 0 | 0 | 0 | [5 empty] | 0 |  | 0 |  |  |  | 0 | 0 | 0 | 0 | 0 | [5 empty] | 0 |  | 0 |  |  |  | 0 | 0 | 0 | 0 | 0 | [5 empty] | 0 |  | 0 |  |  |  | 0 | 0 | 0 | 0 | 0 | [5 empty] | 0 |  | 0 |  |  |  | 0 | 0 | 0 | 0 | 0 | [5 empty] | 0 |  | 0 |  |  |  | 0 | 0 | 0 | 0 | 0 | [5 empty] | 0 |  | 0 |  |  |  | 0 | 0 | 0 | 0 | 0 | [5 empty] | 0 |  | 0 |  |  |  | 0 | 0 | 0 | 0 | 0 | [5 empty] | 0 |  | 0 |  |  |  | 0 | 0 | 0
Kompletterende bygningsdele | Tage | (%QQA6) Ovenlysvinduer | Vinduer, døre, glasfacader | Vinduer | Ovenlys - Træ-/aluminium inkl. lysning | Vindueskarm, aluminium | Ja | Nej | Nej | 19.88 | m/m² | 16.4606 | m | 60 | 0 | 0 | 23.5387 | kg | Nej | http://www.oekobaudat.de/OEKOBAU.DAT/resource/processes/dfa64bbb-dc8d-497b-9557-300416b8448f?version=20.19.120 | dfa64bbb-dc8d-497b-9557-300416b8448f | 2022-12-31 | EN15804+A1 | 0.0047757 | 0.0045745 | [5 empty] | 0 |  | 0 |  |  |  | 0.00020114 | 0 | -0.0027604 | 0 | 0 | [5 empty] | 0 |  | 0 |  |  |  | 0 | 0 | 0 | 0 | 0 | [5 empty] | 0 |  | 0 |  |  |  | 0 | 0 | 0 | 0 | 0 | [5 empty] | 0 |  | 0 |  |  |  | 0 | 0 | 0 | 0 | 0 | [5 empty] | 0 |  | 0 |  |  |  | 0 | 0 | 0 | 0 | 0 | [5 empty] | 0 |  | 0 |  |  |  | 0 | 0 | 0 | 0 | 0 | [5 empty] | 0 |  | 0 |  |  |  | 0 | 0 | 0 | 0 | 0 | [5 empty] | 0 |  | 0 |  |  |  | 0 | 0 | 0 | 0 | 0 | [5 empty] | 0 |  | 0 |  |  |  | 0 | 0 | 0 | 0 | 0 | [5 empty] | 0 |  | 0 |  |  |  | 0 | 0 | 0 | 0 | 0 | [5 empty] | 0 |  | 0 |  |  |  | 0 | 0 | 0 | 0 | 0 | [5 empty] | 0 |  | 0 |  |  |  | 0 | 0 | 0 | 0 | 0 | [5 empty] | 0 |  | 0 |  |  |  | 0 | 0 | 0
Kompletterende bygningsdele | Tage | (%QQA6) Ovenlysvinduer | Vinduer, døre, glasfacader | Vinduer | Ovenlys - Træ-/aluminium inkl. lysning | Vindueskarm, træ | Ja | Nej | Nej | 19.88 | m/m² | 57.0556 | m | 50 | 0 | 0 | 120.3873 | kg | Nej | http://www.oekobaudat.de/OEKOBAU.DAT/resource/processes/4127e60a-3c42-4076-83f5-5232b4ed642e?version=20.19.120 | 4127e60a-3c42-4076-83f5-5232b4ed642e | 2022-12-31 | EN15804+A1 | 0.0036868 | -0.00037177 | [5 empty] | 0 |  | 0 |  |  |  | 0.0040586 | 0 | -0.0016309 | 0 | 0 | [5 empty] | 0 |  | 0 |  |  |  | 0 | 0 | 0 | 0 | 0 | [5 empty] | 0 |  | 0 |  |  |  | 0 | 0 | 0 | 0 | 0 | [5 empty] | 0 |  | 0 |  |  |  | 0 | 0 | 0 | 0 | 0 | [5 empty] | 0 |  | 0 |  |  |  | 0 | 0 | 0 | 0 | 0 | [5 empty] | 0 |  | 0 |  |  |  | 0 | 0 | 0 | 0 | 0 | [5 empty] | 0 |  | 0 |  |  |  | 0 | 0 | 0 | 0 | 0 | [5 empty] | 0 |  | 0 |  |  |  | 0 | 0 | 0 | 0 | 0 | [5 empty] | 0 |  | 0 |  |  |  | 0 | 0 | 0 | 0 | 0 | [5 empty] | 0 |  | 0 |  |  |  | 0 | 0 | 0 | 0 | 0 | [5 empty] | 0 |  | 0 |  |  |  | 0 | 0 | 0 | 0 | 0 | [5 empty] | 0 |  | 0 |  |  |  | 0 | 0 | 0 | 0 | 0 | [5 empty] | 0 |  | 0 |  |  |  | 0 | 0 | 0
Kompletterende bygningsdele | Tage | (%QQA6) Ovenlysvinduer | Vinduer, døre, glasfacader | Vinduer | Ovenlys - Træ-/aluminium inkl. lysning | Vinduesramme, aluminium | Ja | Nej | Nej | 19.88 | m/m² | 17.1167 | m | 60 | 0 | 0 | 25.8462 | kg | Nej | http://www.oekobaudat.de/OEKOBAU.DAT/resource/processes/c1cacd2c-d98d-4795-84db-b567d25bb1ed?version=20.19.120 | c1cacd2c-d98d-4795-84db-b567d25bb1ed | 2022-12-31 | EN15804+A1 | 0.0053214 | 0.0051441 | [5 empty] | 0 |  | 0 |  |  |  | 0.00017735 | 0 | -0.0031429 | 0 | 0 | [5 empty] | 0 |  | 0 |  |  |  | 0 | 0 | 0 | 0 | 0 | [5 empty] | 0 |  | 0 |  |  |  | 0 | 0 | 0 | 0 | 0 | [5 empty] | 0 |  | 0 |  |  |  | 0 | 0 | 0 | 0 | 0 | [5 empty] | 0 |  | 0 |  |  |  | 0 | 0 | 0 | 0 | 0 | [5 empty] | 0 |  | 0 |  |  |  | 0 | 0 | 0 | 0 | 0 | [5 empty] | 0 |  | 0 |  |  |  | 0 | 0 | 0 | 0 | 0 | [5 empty] | 0 |  | 0 |  |  |  | 0 | 0 | 0 | 0 | 0 | [5 empty] | 0 |  | 0 |  |  |  | 0 | 0 | 0 | 0 | 0 | [5 empty] | 0 |  | 0 |  |  |  | 0 | 0 | 0 | 0 | 0 | [5 empty] | 0 |  | 0 |  |  |  | 0 | 0 | 0 | 0 | 0 | [5 empty] | 0 |  | 0 |  |  |  | 0 | 0 | 0 | 0 | 0 | [5 empty] | 0 |  | 0 |  |  |  | 0 | 0 | 0
Kompletterende bygningsdele | Tage | (%QQA6) Ovenlysvinduer | Vinduer, døre, glasfacader | Vinduer | Ovenlys - Træ-/aluminium inkl. lysning | Vinduesramme, træ | Ja | Nej | Nej | 19.88 | m/m² | 54.8688 | m | 50 | 0 | 0 | 115.7732 | kg | Nej | http://www.oekobaudat.de/OEKOBAU.DAT/resource/processes/318f08e0-1b04-49eb-ab16-531482cd75da?version=20.19.120 | 318f08e0-1b04-49eb-ab16-531482cd75da | 2022-01-01 | EN15804+A1 | 0.0037606 | -0.00014246 | [5 empty] | 0 |  | 0 |  |  |  | 0.003903 | 0 | -0.0015579 | 0 | 0 | [5 empty] | 0 |  | 0 |  |  |  | 0 | 0 | 0 | 0 | 0 | [5 empty] | 0 |  | 0 |  |  |  | 0 | 0 | 0 | 0 | 0 | [5 empty] | 0 |  | 0 |  |  |  | 0 | 0 | 0 | 0 | 0 | [5 empty] | 0 |  | 0 |  |  |  | 0 | 0 | 0 | 0 | 0 | [5 empty] | 0 |  | 0 |  |  |  | 0 | 0 | 0 | 0 | 0 | [5 empty] | 0 |  | 0 |  |  |  | 0 | 0 | 0 | 0 | 0 | [5 empty] | 0 |  | 0 |  |  |  | 0 | 0 | 0 | 0 | 0 | [5 empty] | 0 |  | 0 |  |  |  | 0 | 0 | 0 | 0 | 0 | [5 empty] | 0 |  | 0 |  |  |  | 0 | 0 | 0 | 0 | 0 | [5 empty] | 0 |  | 0 |  |  |  | 0 | 0 | 0 | 0 | 0 | [5 empty] | 0 |  | 0 |  |  |  | 0 | 0 | 0 | 0 | 0 | [5 empty] | 0 |  | 0 |  |  |  | 0 | 0 | 0
Kompletterende bygningsdele | Indervægge | Indvendig dør og vinduer | Vinduer, døre, glasfacader | Vinduer | Fodlister | Konstruktionstræ af fyr og gran, Savede og tørrede (Forbrænding EoL) (UF:1,1) | Ja | Nej | Nej | 40 | m³/m² | 0.056 | m³ | 50 | 0 | 0 | 25.536 | kg | Nej | http://epddanmark.dk/media/1198/md-20002-en.pdf | MD-20002-EN | 2025-04-22 | EN15804+A1 | 4.7366e-05 | -0.00067101 | [5 empty] | 0 |  | 0 |  |  |  | 0.00071838 | 0 | -0.0003661 | 0 | 0 | [5 empty] | 0 |  | 0 |  |  |  | 0 | 0 | 0 | 0 | 0 | [5 empty] | 0 |  | 0 |  |  |  | 0 | 0 | 0 | 0 | 0 | [5 empty] | 0 |  | 0 |  |  |  | 0 | 0 | 0 | 0 | 0 | [5 empty] | 0 |  | 0 |  |  |  | 0 | 0 | 0 | 0 | 0 | [5 empty] | 0 |  | 0 |  |  |  | 0 | 0 | 0 | 0 | 0 | [5 empty] | 0 |  | 0 |  |  |  | 0 | 0 | 0 | 0 | 0 | [5 empty] | 0 |  | 0 |  |  |  | 0 | 0 | 0 | 0 | 0 | [5 empty] | 0 |  | 0 |  |  |  | 0 | 0 | 0 | 0 | 0 | [5 empty] | 0 |  | 0 |  |  |  | 0 | 0 | 0 | 0 | 0 | [5 empty] | 0 |  | 0 |  |  |  | 0 | 0 | 0 | 0 | 0 | [5 empty] | 0 |  | 0 |  |  |  | 0 | 0 | 0 | 0 | 0 | [5 empty] | 0 |  | 0 |  |  |  | 0 | 0 | 0
Kompletterende bygningsdele | Indervægge | Indvendig dør og vinduer | Vinduer, døre, glasfacader | Vinduer | Fodlister | Overflade, Facademaling, akryl maling | Ja | Nej | Nej | 40 | kg/m² | 15.2 | kg | 15 | 0 | 3 | 15.2 | kg | Nej | http://www.oekobaudat.de/OEKOBAU.DAT/resource/processes/fcf6494c-aad2-4180-b1a2-392cc954ae52?version=20.19.120 | fcf6494c-aad2-4180-b1a2-392cc954ae52 | 2022-01-01 | EN15804+A1 | 0.0022729 | 0.0005642 | [5 empty] | 0.0017046 |  | 0 |  |  |  | 0 | 4.0191e-06 | -1.0099e-05 | 0 | 0 | [5 empty] | 0 |  | 0 |  |  |  | 0 | 0 | 0 | 0 | 0 | [5 empty] | 0 |  | 0 |  |  |  | 0 | 0 | 0 | 0 | 0 | [5 empty] | 0 |  | 0 |  |  |  | 0 | 0 | 0 | 0 | 0 | [5 empty] | 0 |  | 0 |  |  |  | 0 | 0 | 0 | 0 | 0 | [5 empty] | 0 |  | 0 |  |  |  | 0 | 0 | 0 | 0 | 0 | [5 empty] | 0 |  | 0 |  |  |  | 0 | 0 | 0 | 0 | 0 | [5 empty] | 0 |  | 0 |  |  |  | 0 | 0 | 0 | 0 | 0 | [5 empty] | 0 |  | 0 |  |  |  | 0 | 0 | 0 | 0 | 0 | [5 empty] | 0 |  | 0 |  |  |  | 0 | 0 | 0 | 0 | 0 | [5 empty] | 0 |  | 0 |  |  |  | 0 | 0 | 0 | 0 | 0 | [5 empty] | 0 |  | 0 |  |  |  | 0 | 0 | 0 | 0 | 0 | [5 empty] | 0 |  | 0 |  |  |  | 0 | 0 | 0
Kompletterende bygningsdele | Indervægge | Indvendig dør og vinduer | Vinduer, døre, glasfacader | Vinduer | Fodlister | Overflade, Facademaling, grunder, dispersion | Ja | Nej | Nej | 40 | kg/m² | 7.6 | kg | 15 | 0 | 3 | 7.6 | kg | Nej | http://www.oekobaudat.de/OEKOBAU.DAT/resource/processes/948f8f68-f1f2-42f6-8350-6e27d6e80c7c?version=20.19.120 | 948f8f68-f1f2-42f6-8350-6e27d6e80c7c | 2022-01-01 | EN15804+A1 | 0.00049017 | 0.00012053 | [5 empty] | 0.00036763 |  | 0 |  |  |  | 0 | 2.0095e-06 | -5.7977e-06 | 0 | 0 | [5 empty] | 0 |  | 0 |  |  |  | 0 | 0 | 0 | 0 | 0 | [5 empty] | 0 |  | 0 |  |  |  | 0 | 0 | 0 | 0 | 0 | [5 empty] | 0 |  | 0 |  |  |  | 0 | 0 | 0 | 0 | 0 | [5 empty] | 0 |  | 0 |  |  |  | 0 | 0 | 0 | 0 | 0 | [5 empty] | 0 |  | 0 |  |  |  | 0 | 0 | 0 | 0 | 0 | [5 empty] | 0 |  | 0 |  |  |  | 0 | 0 | 0 | 0 | 0 | [5 empty] | 0 |  | 0 |  |  |  | 0 | 0 | 0 | 0 | 0 | [5 empty] | 0 |  | 0 |  |  |  | 0 | 0 | 0 | 0 | 0 | [5 empty] | 0 |  | 0 |  |  |  | 0 | 0 | 0 | 0 | 0 | [5 empty] | 0 |  | 0 |  |  |  | 0 | 0 | 0 | 0 | 0 | [5 empty] | 0 |  | 0 |  |  |  | 0 | 0 | 0 | 0 | 0 | [5 empty] | 0 |  | 0 |  |  |  | 0 | 0 | 0
Kompletterende bygningsdele | Indervægge | Indvendig dør og vinduer | Vinduer, døre, glasfacader | Vinduer | Indendørs dør - Karme og rammer | Træ, fyrretræ (12% fugt / 10,7% H2O) | Ja | Nej | Nej | 1.718 | m³/m³ | 1.718 | m³ | 50 | 0 | 0 | 942.8384 | kg | Nej | http://www.oekobaudat.de/OEKOBAU.DAT/resource/processes/aea021e8-7e2f-4f6b-ae3f-a76cba4c5d6e?version=20.19.120 | aea021e8-7e2f-4f6b-ae3f-a76cba4c5d6e | 2022-01-01 | EN15804+A1 | 0.0061127 | -0.023708 | [5 empty] | 0 |  | 0 |  |  |  | 0.029821 | 0 | -0.0078811 | 0 | 0 | [5 empty] | 0 |  | 0 |  |  |  | 0 | 0 | 0 | 0 | 0 | [5 empty] | 0 |  | 0 |  |  |  | 0 | 0 | 0 | 0 | 0 | [5 empty] | 0 |  | 0 |  |  |  | 0 | 0 | 0 | 0 | 0 | [5 empty] | 0 |  | 0 |  |  |  | 0 | 0 | 0 | 0 | 0 | [5 empty] | 0 |  | 0 |  |  |  | 0 | 0 | 0 | 0 | 0 | [5 empty] | 0 |  | 0 |  |  |  | 0 | 0 | 0 | 0 | 0 | [5 empty] | 0 |  | 0 |  |  |  | 0 | 0 | 0 | 0 | 0 | [5 empty] | 0 |  | 0 |  |  |  | 0 | 0 | 0 | 0 | 0 | [5 empty] | 0 |  | 0 |  |  |  | 0 | 0 | 0 | 0 | 0 | [5 empty] | 0 |  | 0 |  |  |  | 0 | 0 | 0 | 0 | 0 | [5 empty] | 0 |  | 0 |  |  |  | 0 | 0 | 0 | 0 | 0 | [5 empty] | 0 |  | 0 |  |  |  | 0 | 0 | 0
Kompletterende bygningsdele | Indervægge | Indvendig dør og vinduer | Vinduer, døre, glasfacader | Vinduer | Indendørs døre - Dørblad del | Dørblad | Ja | Nej | Nej | 113.92 | stk./m² | 60.3058 | stk. | 50 | 0 | 0 | 3387.9808 | kg | Nej |  | BREG EN EPD No.: 000349 | 2026-02-03 | EN15804+A1 | -0.004022 | -0.017534 | [5 empty] | 0 |  | 0 |  |  |  | 0.013363 | 0.00014868 | 0 | 0 | 0 | [5 empty] | 0 |  | 0 |  |  |  | 0 | 0 | 0 | 0 | 0 | [5 empty] | 0 |  | 0 |  |  |  | 0 | 0 | 0 | 0 | 0 | [5 empty] | 0 |  | 0 |  |  |  | 0 | 0 | 0 | 0 | 0 | [5 empty] | 0 |  | 0 |  |  |  | 0 | 0 | 0 | 0 | 0 | [5 empty] | 0 |  | 0 |  |  |  | 0 | 0 | 0 | 0 | 0 | [5 empty] | 0 |  | 0 |  |  |  | 0 | 0 | 0 | 0 | 0 | [5 empty] | 0 |  | 0 |  |  |  | 0 | 0 | 0 | 0 | 0 | [5 empty] | 0 |  | 0 |  |  |  | 0 | 0 | 0 | 0 | 0 | [5 empty] | 0 |  | 0 |  |  |  | 0 | 0 | 0 | 0 | 0 | [5 empty] | 0 |  | 0 |  |  |  | 0 | 0 | 0 | 0 | 0 | [5 empty] | 0 |  | 0 |  |  |  | 0 | 0 | 0 | 0 | 0 | [5 empty] | 0 |  | 0 |  |  |  | 0 | 0 | 0
Kompletterende bygningsdele | Indervægge | Indvendig dør og vinduer | Vinduer, døre, glasfacader | Vinduer | Indendørs døre - Glasdel | Glas 4 mm | Ja | Nej | Nej | 117.367 | m²/kg | 11.7367 | m² | 40 | 0 | 1 | 117.367 | kg | Nej | http://www.oekobaudat.de/OEKOBAU.DAT/resource/processes/1490b480-2c36-43f2-ba8b-4ea49948f7c3?version=20.19.120 | 1490b480-2c36-43f2-ba8b-4ea49948f7c3 | 2022-01-01 | EN15804+A1 | 0.0055809 | 0.0027566 | [5 empty] | 0.0027905 |  | 0 |  |  |  | 0 | 3.3855e-05 | 0 | 0 | 0 | [5 empty] | 0 |  | 0 |  |  |  | 0 | 0 | 0 | 0 | 0 | [5 empty] | 0 |  | 0 |  |  |  | 0 | 0 | 0 | 0 | 0 | [5 empty] | 0 |  | 0 |  |  |  | 0 | 0 | 0 | 0 | 0 | [5 empty] | 0 |  | 0 |  |  |  | 0 | 0 | 0 | 0 | 0 | [5 empty] | 0 |  | 0 |  |  |  | 0 | 0 | 0 | 0 | 0 | [5 empty] | 0 |  | 0 |  |  |  | 0 | 0 | 0 | 0 | 0 | [5 empty] | 0 |  | 0 |  |  |  | 0 | 0 | 0 | 0 | 0 | [5 empty] | 0 |  | 0 |  |  |  | 0 | 0 | 0 | 0 | 0 | [5 empty] | 0 |  | 0 |  |  |  | 0 | 0 | 0 | 0 | 0 | [5 empty] | 0 |  | 0 |  |  |  | 0 | 0 | 0 | 0 | 0 | [5 empty] | 0 |  | 0 |  |  |  | 0 | 0 | 0 | 0 | 0 | [5 empty] | 0 |  | 0 |  |  |  | 0 | 0 | 0
Kompletterende bygningsdele | Indervægge | Indvendig dør og vinduer | Vinduer, døre, glasfacader | Vinduer | Indfatninger | Konstruktionstræ af fyr og gran, Savede og tørrede (Forbrænding EoL) (UF:1,1) | Ja | Nej | Nej | 9 | m³/m² | 0.099 | m³ | 50 | 0 | 0 | 45.144 | kg | Nej | http://epddanmark.dk/media/1198/md-20002-en.pdf | MD-20002-EN | 2025-04-22 | EN15804+A1 | 8.3736e-05 | -0.0011863 | [5 empty] | 0 |  | 0 |  |  |  | 0.00127 | 0 | -0.00064721 | 0 | 0 | [5 empty] | 0 |  | 0 |  |  |  | 0 | 0 | 0 | 0 | 0 | [5 empty] | 0 |  | 0 |  |  |  | 0 | 0 | 0 | 0 | 0 | [5 empty] | 0 |  | 0 |  |  |  | 0 | 0 | 0 | 0 | 0 | [5 empty] | 0 |  | 0 |  |  |  | 0 | 0 | 0 | 0 | 0 | [5 empty] | 0 |  | 0 |  |  |  | 0 | 0 | 0 | 0 | 0 | [5 empty] | 0 |  | 0 |  |  |  | 0 | 0 | 0 | 0 | 0 | [5 empty] | 0 |  | 0 |  |  |  | 0 | 0 | 0 | 0 | 0 | [5 empty] | 0 |  | 0 |  |  |  | 0 | 0 | 0 | 0 | 0 | [5 empty] | 0 |  | 0 |  |  |  | 0 | 0 | 0 | 0 | 0 | [5 empty] | 0 |  | 0 |  |  |  | 0 | 0 | 0 | 0 | 0 | [5 empty] | 0 |  | 0 |  |  |  | 0 | 0 | 0 | 0 | 0 | [5 empty] | 0 |  | 0 |  |  |  | 0 | 0 | 0
Kompletterende bygningsdele | Indervægge | Indvendig dør og vinduer | Vinduer, døre, glasfacader | Vinduer | Indfatninger | Overflade, Facademaling, akryl maling | Ja | Nej | Nej | 9 | kg/m² | 3.42 | kg | 15 | 0 | 3 | 3.42 | kg | Nej | http://www.oekobaudat.de/OEKOBAU.DAT/resource/processes/fcf6494c-aad2-4180-b1a2-392cc954ae52?version=20.19.120 | fcf6494c-aad2-4180-b1a2-392cc954ae52 | 2022-01-01 | EN15804+A1 | 0.00051139 | 0.00012694 | [5 empty] | 0.00038355 |  | 0 |  |  |  | 0 | 9.043e-07 | -2.2723e-06 | 0 | 0 | [5 empty] | 0 |  | 0 |  |  |  | 0 | 0 | 0 | 0 | 0 | [5 empty] | 0 |  | 0 |  |  |  | 0 | 0 | 0 | 0 | 0 | [5 empty] | 0 |  | 0 |  |  |  | 0 | 0 | 0 | 0 | 0 | [5 empty] | 0 |  | 0 |  |  |  | 0 | 0 | 0 | 0 | 0 | [5 empty] | 0 |  | 0 |  |  |  | 0 | 0 | 0 | 0 | 0 | [5 empty] | 0 |  | 0 |  |  |  | 0 | 0 | 0 | 0 | 0 | [5 empty] | 0 |  | 0 |  |  |  | 0 | 0 | 0 | 0 | 0 | [5 empty] | 0 |  | 0 |  |  |  | 0 | 0 | 0 | 0 | 0 | [5 empty] | 0 |  | 0 |  |  |  | 0 | 0 | 0 | 0 | 0 | [5 empty] | 0 |  | 0 |  |  |  | 0 | 0 | 0 | 0 | 0 | [5 empty] | 0 |  | 0 |  |  |  | 0 | 0 | 0 | 0 | 0 | [5 empty] | 0 |  | 0 |  |  |  | 0 | 0 | 0
Kompletterende bygningsdele | Indervægge | Indvendig dør og vinduer | Vinduer, døre, glasfacader | Vinduer | Indfatninger | Overflade, Facademaling, grunder, dispersion | Ja | Nej | Nej | 9 | kg/m² | 1.71 | kg | 15 | 0 | 3 | 1.71 | kg | Nej | http://www.oekobaudat.de/OEKOBAU.DAT/resource/processes/948f8f68-f1f2-42f6-8350-6e27d6e80c7c?version=20.19.120 | 948f8f68-f1f2-42f6-8350-6e27d6e80c7c | 2022-01-01 | EN15804+A1 | 0.00011029 | 2.712e-05 | [5 empty] | 8.2716e-05 |  | 0 |  |  |  | 0 | 4.5215e-07 | -1.3045e-06 | 0 | 0 | [5 empty] | 0 |  | 0 |  |  |  | 0 | 0 | 0 | 0 | 0 | [5 empty] | 0 |  | 0 |  |  |  | 0 | 0 | 0 | 0 | 0 | [5 empty] | 0 |  | 0 |  |  |  | 0 | 0 | 0 | 0 | 0 | [5 empty] | 0 |  | 0 |  |  |  | 0 | 0 | 0 | 0 | 0 | [5 empty] | 0 |  | 0 |  |  |  | 0 | 0 | 0 | 0 | 0 | [5 empty] | 0 |  | 0 |  |  |  | 0 | 0 | 0 | 0 | 0 | [5 empty] | 0 |  | 0 |  |  |  | 0 | 0 | 0 | 0 | 0 | [5 empty] | 0 |  | 0 |  |  |  | 0 | 0 | 0 | 0 | 0 | [5 empty] | 0 |  | 0 |  |  |  | 0 | 0 | 0 | 0 | 0 | [5 empty] | 0 |  | 0 |  |  |  | 0 | 0 | 0 | 0 | 0 | [5 empty] | 0 |  | 0 |  |  |  | 0 | 0 | 0 | 0 | 0 | [5 empty] | 0 |  | 0 |  |  |  | 0 | 0 | 0
Primære bygningsdele | Ydervægge | (%AD1) Tung Ydervæg 468mm | Ydervægge | Ydervægge | Facade inkl. Formur, Varmeisolering og Bagmur | Gule mursten (biogasbaserede), Gul mursten | Ja | Nej | Nej | 526.6 | kg/m² | 87015.384 | kg | 120 | 0 | 0 | 87015.384 | kg | Nej | https://www.epddanmark.dk/media/qbjnmqtb/md-21016-en-hammersh%c3%b8j-teglv%c3%a6rk.pdf | MD-21016-EN | 2023-12-21 | EN15804+A1 | 0.21904 | 0.21773 | [5 empty] | 0 |  | 0 |  |  |  | 0.0010733 | 0.0002392 | -0.0044619 | 0 | 0 | [5 empty] | 0 |  | 0 |  |  |  | 0 | 0 | 0 | 0 | 0 | [5 empty] | 0 |  | 0 |  |  |  | 0 | 0 | 0 | 0 | 0 | [5 empty] | 0 |  | 0 |  |  |  | 0 | 0 | 0 | 0 | 0 | [5 empty] | 0 |  | 0 |  |  |  | 0 | 0 | 0 | 0 | 0 | [5 empty] | 0 |  | 0 |  |  |  | 0 | 0 | 0 | 0 | 0 | [5 empty] | 0 |  | 0 |  |  |  | 0 | 0 | 0 | 0 | 0 | [5 empty] | 0 |  | 0 |  |  |  | 0 | 0 | 0 | 0 | 0 | [5 empty] | 0 |  | 0 |  |  |  | 0 | 0 | 0 | 0 | 0 | [5 empty] | 0 |  | 0 |  |  |  | 0 | 0 | 0 | 0 | 0 | [5 empty] | 0 |  | 0 |  |  |  | 0 | 0 | 0 | 0 | 0 | [5 empty] | 0 |  | 0 |  |  |  | 0 | 0 | 0 | 0 | 0 | [5 empty] | 0 |  | 0 |  |  |  | 0 | 0 | 0
Primære bygningsdele | Ydervægge | (%AD1) Tung Ydervæg 468mm | Ydervægge | Ydervægge | Facade inkl. Formur, Varmeisolering og Bagmur | Mørtel, fliseklæber | Ja | Nej | Nej | 526.6 | kg/m² | 895.22 | kg | 80 | 0 | 0 | 895.22 | kg | Nej | http://www.oekobaudat.de/OEKOBAU.DAT/resource/processes/78b7cd15-d82a-4ffa-ae08-870b6e5d35d4?version=20.19.120 | 78b7cd15-d82a-4ffa-ae08-870b6e5d35d4 | 2022-01-01 | EN15804+A1 | 0.0057326 | 0.0054744 | [5 empty] | 0 |  | 0 |  |  |  | 0 | 0.00025823 | -4.5041e-05 | 0 | 0 | [5 empty] | 0 |  | 0 |  |  |  | 0 | 0 | 0 | 0 | 0 | [5 empty] | 0 |  | 0 |  |  |  | 0 | 0 | 0 | 0 | 0 | [5 empty] | 0 |  | 0 |  |  |  | 0 | 0 | 0 | 0 | 0 | [5 empty] | 0 |  | 0 |  |  |  | 0 | 0 | 0 | 0 | 0 | [5 empty] | 0 |  | 0 |  |  |  | 0 | 0 | 0 | 0 | 0 | [5 empty] | 0 |  | 0 |  |  |  | 0 | 0 | 0 | 0 | 0 | [5 empty] | 0 |  | 0 |  |  |  | 0 | 0 | 0 | 0 | 0 | [5 empty] | 0 |  | 0 |  |  |  | 0 | 0 | 0 | 0 | 0 | [5 empty] | 0 |  | 0 |  |  |  | 0 | 0 | 0 | 0 | 0 | [5 empty] | 0 |  | 0 |  |  |  | 0 | 0 | 0 | 0 | 0 | [5 empty] | 0 |  | 0 |  |  |  | 0 | 0 | 0 | 0 | 0 | [5 empty] | 0 |  | 0 |  |  |  | 0 | 0 | 0
Primære bygningsdele | Ydervægge | (%AD1) Tung Ydervæg 468mm | Ydervægge | Ydervægge | Facade inkl. Formur, Varmeisolering og Bagmur | Mørtelfuge 12 mm | Ja | Nej | Nej | 526.6 | m³/m² | 1.7553 | m³ | 50 | 0 | 0 | 3159.6 | kg | Nej | http://www.oekobaudat.de/OEKOBAU.DAT/resource/processes/50180064-236e-4e52-9a1e-f172dde80844?version=20.19.120 | 50180064-236e-4e52-9a1e-f172dde80844 | 2022-12-31 | EN15804+A1 | 0.0071595 | 0.0062482 | [5 empty] | 0 |  | 0 |  |  |  | 0 | 0.00091139 | 0 | 0 | 0 | [5 empty] | 0 |  | 0 |  |  |  | 0 | 0 | 0 | 0 | 0 | [5 empty] | 0 |  | 0 |  |  |  | 0 | 0 | 0 | 0 | 0 | [5 empty] | 0 |  | 0 |  |  |  | 0 | 0 | 0 | 0 | 0 | [5 empty] | 0 |  | 0 |  |  |  | 0 | 0 | 0 | 0 | 0 | [5 empty] | 0 |  | 0 |  |  |  | 0 | 0 | 0 | 0 | 0 | [5 empty] | 0 |  | 0 |  |  |  | 0 | 0 | 0 | 0 | 0 | [5 empty] | 0 |  | 0 |  |  |  | 0 | 0 | 0 | 0 | 0 | [5 empty] | 0 |  | 0 |  |  |  | 0 | 0 | 0 | 0 | 0 | [5 empty] | 0 |  | 0 |  |  |  | 0 | 0 | 0 | 0 | 0 | [5 empty] | 0 |  | 0 |  |  |  | 0 | 0 | 0 | 0 | 0 | [5 empty] | 0 |  | 0 |  |  |  | 0 | 0 | 0 | 0 | 0 | [5 empty] | 0 |  | 0 |  |  |  | 0 | 0 | 0
Primære bygningsdele | Ydervægge | (%AD1) Tung Ydervæg 468mm | Ydervægge | Ydervægge | Facade inkl. Formur, Varmeisolering og Bagmur | Rockwool 220mm Flexibatts 34 | Ja | Nej | Nej | 526.6 | m²/m² | 526.6 | m² | 80 | 0 | 0 | 4865.784 | kg | Nej |  | EPD-RWI-20190050-CBD1-EN | 2024-04-16 | EN15804+A1 | 0.095029 | 0.093721 | [5 empty] | 0 |  | 0 |  |  |  | 0 | 0.0013084 | -0.0057903 | 0 | 0 | [5 empty] | 0 |  | 0 |  |  |  | 0 | 0 | 0 | 0 | 0 | [5 empty] | 0 |  | 0 |  |  |  | 0 | 0 | 0 | 0 | 0 | [5 empty] | 0 |  | 0 |  |  |  | 0 | 0 | 0 | 0 | 0 | [5 empty] | 0 |  | 0 |  |  |  | 0 | 0 | 0 | 0 | 0 | [5 empty] | 0 |  | 0 |  |  |  | 0 | 0 | 0 | 0 | 0 | [5 empty] | 0 |  | 0 |  |  |  | 0 | 0 | 0 | 0 | 0 | [5 empty] | 0 |  | 0 |  |  |  | 0 | 0 | 0 | 0 | 0 | [5 empty] | 0 |  | 0 |  |  |  | 0 | 0 | 0 | 0 | 0 | [5 empty] | 0 |  | 0 |  |  |  | 0 | 0 | 0 | 0 | 0 | [5 empty] | 0 |  | 0 |  |  |  | 0 | 0 | 0 | 0 | 0 | [5 empty] | 0 |  | 0 |  |  |  | 0 | 0 | 0 | 0 | 0 | [5 empty] | 0 |  | 0 |  |  |  | 0 | 0 | 0
Primære bygningsdele | Ydervægge | (%AD1) Tung Ydervæg 468mm | Ydervægge | Ydervægge | Facade inkl. Formur, Varmeisolering og Bagmur | Ytongplade | Ja | Nej | Nej | 526.6 | m³/m² | 65.825 | m³ | 80 | 0 | 0 | 28831.35 | kg | Nej |  |  | 2022-11-08 | EN15804+A1 | 0.19712 | 0.19371 | [5 empty] | 0 |  | 0 |  |  |  | 0.003417 | 0 | -0.0010435 | 0 | 0 | [5 empty] | 0 |  | 0 |  |  |  | 0 | 0 | 0 | 0 | 0 | [5 empty] | 0 |  | 0 |  |  |  | 0 | 0 | 0 | 0 | 0 | [5 empty] | 0 |  | 0 |  |  |  | 0 | 0 | 0 | 0 | 0 | [5 empty] | 0 |  | 0 |  |  |  | 0 | 0 | 0 | 0 | 0 | [5 empty] | 0 |  | 0 |  |  |  | 0 | 0 | 0 | 0 | 0 | [5 empty] | 0 |  | 0 |  |  |  | 0 | 0 | 0 | 0 | 0 | [5 empty] | 0 |  | 0 |  |  |  | 0 | 0 | 0 | 0 | 0 | [5 empty] | 0 |  | 0 |  |  |  | 0 | 0 | 0 | 0 | 0 | [5 empty] | 0 |  | 0 |  |  |  | 0 | 0 | 0 | 0 | 0 | [5 empty] | 0 |  | 0 |  |  |  | 0 | 0 | 0 | 0 | 0 | [5 empty] | 0 |  | 0 |  |  |  | 0 | 0 | 0 | 0 | 0 | [5 empty] | 0 |  | 0 |  |  |  | 0 | 0 | 0
Overfladebygningsdele | Idvendige vægge | (%AD1) Tung Ydervæg 468mm | Ydervægge | Ydervægge | Vægside, malerbehandling, akrylmaling, glasfilt, fuldspartling (porebeton) | Glasfiberdug | Ja | Nej | Nej | 526.6 | m²/m² | 526.6 | m² | 60 | 0 | 0 | 63.192 | kg | Nej | http://www.oekobaudat.de/OEKOBAU.DAT/resource/processes/fa976ebb-09ce-4e5b-9976-621d9ac1f12e?version=20.19.120 | fa976ebb-09ce-4e5b-9976-621d9ac1f12e | 2022-01-01 | EN15804+A1 | 0.002738 | 0.0027198 | [5 empty] | 0 |  | 0 |  |  |  | 0 | 1.8228e-05 | 0 | 0 | 0 | [5 empty] | 0 |  | 0 |  |  |  | 0 | 0 | 0 | 0 | 0 | [5 empty] | 0 |  | 0 |  |  |  | 0 | 0 | 0 | 0 | 0 | [5 empty] | 0 |  | 0 |  |  |  | 0 | 0 | 0 | 0 | 0 | [5 empty] | 0 |  | 0 |  |  |  | 0 | 0 | 0 | 0 | 0 | [5 empty] | 0 |  | 0 |  |  |  | 0 | 0 | 0 | 0 | 0 | [5 empty] | 0 |  | 0 |  |  |  | 0 | 0 | 0 | 0 | 0 | [5 empty] | 0 |  | 0 |  |  |  | 0 | 0 | 0 | 0 | 0 | [5 empty] | 0 |  | 0 |  |  |  | 0 | 0 | 0 | 0 | 0 | [5 empty] | 0 |  | 0 |  |  |  | 0 | 0 | 0 | 0 | 0 | [5 empty] | 0 |  | 0 |  |  |  | 0 | 0 | 0 | 0 | 0 | [5 empty] | 0 |  | 0 |  |  |  | 0 | 0 | 0 | 0 | 0 | [5 empty] | 0 |  | 0 |  |  |  | 0 | 0 | 0
Overfladebygningsdele | Idvendige vægge | (%AD1) Tung Ydervæg 468mm | Ydervægge | Ydervægge | Vægside, malerbehandling, akrylmaling, glasfilt, fuldspartling (porebeton) | Overflade, Facademaling, akryl maling | Ja | Nej | Nej | 526.6 | kg/m² | 200.108 | kg | 15 | 0 | 3 | 200.108 | kg | Nej | http://www.oekobaudat.de/OEKOBAU.DAT/resource/processes/fcf6494c-aad2-4180-b1a2-392cc954ae52?version=20.19.120 | fcf6494c-aad2-4180-b1a2-392cc954ae52 | 2022-01-01 | EN15804+A1 | 0.029922 | 0.0074277 | [5 empty] | 0.022442 |  | 0 |  |  |  | 0 | 5.2911e-05 | -0.00013296 | 0 | 0 | [5 empty] | 0 |  | 0 |  |  |  | 0 | 0 | 0 | 0 | 0 | [5 empty] | 0 |  | 0 |  |  |  | 0 | 0 | 0 | 0 | 0 | [5 empty] | 0 |  | 0 |  |  |  | 0 | 0 | 0 | 0 | 0 | [5 empty] | 0 |  | 0 |  |  |  | 0 | 0 | 0 | 0 | 0 | [5 empty] | 0 |  | 0 |  |  |  | 0 | 0 | 0 | 0 | 0 | [5 empty] | 0 |  | 0 |  |  |  | 0 | 0 | 0 | 0 | 0 | [5 empty] | 0 |  | 0 |  |  |  | 0 | 0 | 0 | 0 | 0 | [5 empty] | 0 |  | 0 |  |  |  | 0 | 0 | 0 | 0 | 0 | [5 empty] | 0 |  | 0 |  |  |  | 0 | 0 | 0 | 0 | 0 | [5 empty] | 0 |  | 0 |  |  |  | 0 | 0 | 0 | 0 | 0 | [5 empty] | 0 |  | 0 |  |  |  | 0 | 0 | 0 | 0 | 0 | [5 empty] | 0 |  | 0 |  |  |  | 0 | 0 | 0
Overfladebygningsdele | Idvendige vægge | (%AD1) Tung Ydervæg 468mm | Ydervægge | Ydervægge | Vægside, malerbehandling, akrylmaling, glasfilt, fuldspartling (porebeton) | Overflade, Facademaling, akryl maling | Ja | Nej | Nej | 526.6 | kg/m² | 200.108 | kg | 15 | 0 | 3 | 200.108 | kg | Nej | http://www.oekobaudat.de/OEKOBAU.DAT/resource/processes/fcf6494c-aad2-4180-b1a2-392cc954ae52?version=20.19.120 | fcf6494c-aad2-4180-b1a2-392cc954ae52 | 2022-01-01 | EN15804+A1 | 0.029922 | 0.0074277 | [5 empty] | 0.022442 |  | 0 |  |  |  | 0 | 5.2911e-05 | -0.00013296 | 0 | 0 | [5 empty] | 0 |  | 0 |  |  |  | 0 | 0 | 0 | 0 | 0 | [5 empty] | 0 |  | 0 |  |  |  | 0 | 0 | 0 | 0 | 0 | [5 empty] | 0 |  | 0 |  |  |  | 0 | 0 | 0 | 0 | 0 | [5 empty] | 0 |  | 0 |  |  |  | 0 | 0 | 0 | 0 | 0 | [5 empty] | 0 |  | 0 |  |  |  | 0 | 0 | 0 | 0 | 0 | [5 empty] | 0 |  | 0 |  |  |  | 0 | 0 | 0 | 0 | 0 | [5 empty] | 0 |  | 0 |  |  |  | 0 | 0 | 0 | 0 | 0 | [5 empty] | 0 |  | 0 |  |  |  | 0 | 0 | 0 | 0 | 0 | [5 empty] | 0 |  | 0 |  |  |  | 0 | 0 | 0 | 0 | 0 | [5 empty] | 0 |  | 0 |  |  |  | 0 | 0 | 0 | 0 | 0 | [5 empty] | 0 |  | 0 |  |  |  | 0 | 0 | 0 | 0 | 0 | [5 empty] | 0 |  | 0 |  |  |  | 0 | 0 | 0
Overfladebygningsdele | Idvendige vægge | (%AD1) Tung Ydervæg 468mm | Ydervægge | Ydervægge | Vægside, malerbehandling, akrylmaling, glasfilt, fuldspartling (porebeton) | Overflade, Facademaling, grunder, dispersion | Ja | Nej | Nej | 526.6 | kg/m² | 100.054 | kg | 15 | 0 | 3 | 100.054 | kg | Nej | http://www.oekobaudat.de/OEKOBAU.DAT/resource/processes/948f8f68-f1f2-42f6-8350-6e27d6e80c7c?version=20.19.120 | 948f8f68-f1f2-42f6-8350-6e27d6e80c7c | 2022-01-01 | EN15804+A1 | 0.0064531 | 0.0015868 | [5 empty] | 0.0048398 |  | 0 |  |  |  | 0 | 2.6456e-05 | -7.6327e-05 | 0 | 0 | [5 empty] | 0 |  | 0 |  |  |  | 0 | 0 | 0 | 0 | 0 | [5 empty] | 0 |  | 0 |  |  |  | 0 | 0 | 0 | 0 | 0 | [5 empty] | 0 |  | 0 |  |  |  | 0 | 0 | 0 | 0 | 0 | [5 empty] | 0 |  | 0 |  |  |  | 0 | 0 | 0 | 0 | 0 | [5 empty] | 0 |  | 0 |  |  |  | 0 | 0 | 0 | 0 | 0 | [5 empty] | 0 |  | 0 |  |  |  | 0 | 0 | 0 | 0 | 0 | [5 empty] | 0 |  | 0 |  |  |  | 0 | 0 | 0 | 0 | 0 | [5 empty] | 0 |  | 0 |  |  |  | 0 | 0 | 0 | 0 | 0 | [5 empty] | 0 |  | 0 |  |  |  | 0 | 0 | 0 | 0 | 0 | [5 empty] | 0 |  | 0 |  |  |  | 0 | 0 | 0 | 0 | 0 | [5 empty] | 0 |  | 0 |  |  |  | 0 | 0 | 0 | 0 | 0 | [5 empty] | 0 |  | 0 |  |  |  | 0 | 0 | 0
Overfladebygningsdele | Idvendige vægge | (%AD1) Tung Ydervæg 468mm | Ydervægge | Ydervægge | Vægside, malerbehandling, akrylmaling, glasfilt, fuldspartling (porebeton) | Puds, kalk-gips, inde | Ja | Nej | Nej | 526.6 | m³/m² | 4.6809 | m³ | 80 | 0 | 0 | 4212.8 | kg | Nej | http://www.oekobaudat.de/OEKOBAU.DAT/resource/processes/70f6e305-e46f-4719-a94f-70267b936029?version=20.19.120 | 70f6e305-e46f-4719-a94f-70267b936029 | 2022-01-01 | EN15804+A1 | 0.017516 | 0.016402 | [5 empty] | 0 |  | 0 |  |  |  | 0 | 0.0011139 | 0 | 0 | 0 | [5 empty] | 0 |  | 0 |  |  |  | 0 | 0 | 0 | 0 | 0 | [5 empty] | 0 |  | 0 |  |  |  | 0 | 0 | 0 | 0 | 0 | [5 empty] | 0 |  | 0 |  |  |  | 0 | 0 | 0 | 0 | 0 | [5 empty] | 0 |  | 0 |  |  |  | 0 | 0 | 0 | 0 | 0 | [5 empty] | 0 |  | 0 |  |  |  | 0 | 0 | 0 | 0 | 0 | [5 empty] | 0 |  | 0 |  |  |  | 0 | 0 | 0 | 0 | 0 | [5 empty] | 0 |  | 0 |  |  |  | 0 | 0 | 0 | 0 | 0 | [5 empty] | 0 |  | 0 |  |  |  | 0 | 0 | 0 | 0 | 0 | [5 empty] | 0 |  | 0 |  |  |  | 0 | 0 | 0 | 0 | 0 | [5 empty] | 0 |  | 0 |  |  |  | 0 | 0 | 0 | 0 | 0 | [5 empty] | 0 |  | 0 |  |  |  | 0 | 0 | 0 | 0 | 0 | [5 empty] | 0 |  | 0 |  |  |  | 0 | 0 | 0
Primære bygningsdele | Ydervægge | (%AD11) Let væg i skur 188 mm | Ydervægge | Ydervægge | Midterdel, træskeletvæg 45/95 mm | Konstruktionstræ af fyr og gran, Savede og tørrede (Forbrænding EoL) (UF:1,1) | Ja | Nej | Nej | 90.5 | m³/m² | 0.64481 | m³ | 120 | 0 | 0 | 294.0345 | kg | Nej | http://epddanmark.dk/media/1198/md-20002-en.pdf | MD-20002-EN | 2025-04-22 | EN15804+A1 | 0.00054539 | -0.0077264 | [5 empty] | 0 |  | 0 |  |  |  | 0.0082718 | 0 | -0.0042154 | 0 | 0 | [5 empty] | 0 |  | 0 |  |  |  | 0 | 0 | 0 | 0 | 0 | [5 empty] | 0 |  | 0 |  |  |  | 0 | 0 | 0 | 0 | 0 | [5 empty] | 0 |  | 0 |  |  |  | 0 | 0 | 0 | 0 | 0 | [5 empty] | 0 |  | 0 |  |  |  | 0 | 0 | 0 | 0 | 0 | [5 empty] | 0 |  | 0 |  |  |  | 0 | 0 | 0 | 0 | 0 | [5 empty] | 0 |  | 0 |  |  |  | 0 | 0 | 0 | 0 | 0 | [5 empty] | 0 |  | 0 |  |  |  | 0 | 0 | 0 | 0 | 0 | [5 empty] | 0 |  | 0 |  |  |  | 0 | 0 | 0 | 0 | 0 | [5 empty] | 0 |  | 0 |  |  |  | 0 | 0 | 0 | 0 | 0 | [5 empty] | 0 |  | 0 |  |  |  | 0 | 0 | 0 | 0 | 0 | [5 empty] | 0 |  | 0 |  |  |  | 0 | 0 | 0 | 0 | 0 | [5 empty] | 0 |  | 0 |  |  |  | 0 | 0 | 0
Primære bygningsdele | Ydervægge | (%AD11) Let væg i skur 188 mm | Ydervægge | Ydervægge | Midterdel, træskeletvæg 45/95 mm | Kronospan OSB 15 mm | Ja | Nej | Nej | 90.5 | m³/m² | 1.3575 | m³ | 60 | 0 | 0 | 828.075 | kg | Nej |  |  | 2026-04-27 | EN15804+A1 | 0.0059802 | -0.020093 | [5 empty] | 0 |  | 0 |  |  |  | 0.026074 | 0 | -0.0015572 | 0 | 0 | [5 empty] | 0 |  | 0 |  |  |  | 0 | 0 | 0 | 0 | 0 | [5 empty] | 0 |  | 0 |  |  |  | 0 | 0 | 0 | 0 | 0 | [5 empty] | 0 |  | 0 |  |  |  | 0 | 0 | 0 | 0 | 0 | [5 empty] | 0 |  | 0 |  |  |  | 0 | 0 | 0 | 0 | 0 | [5 empty] | 0 |  | 0 |  |  |  | 0 | 0 | 0 | 0 | 0 | [5 empty] | 0 |  | 0 |  |  |  | 0 | 0 | 0 | 0 | 0 | [5 empty] | 0 |  | 0 |  |  |  | 0 | 0 | 0 | 0 | 0 | [5 empty] | 0 |  | 0 |  |  |  | 0 | 0 | 0 | 0 | 0 | [5 empty] | 0 |  | 0 |  |  |  | 0 | 0 | 0 | 0 | 0 | [5 empty] | 0 |  | 0 |  |  |  | 0 | 0 | 0 | 0 | 0 | [5 empty] | 0 |  | 0 |  |  |  | 0 | 0 | 0 | 0 | 0 | [5 empty] | 0 |  | 0 |  |  |  | 0 | 0 | 0
Primære bygningsdele | Ydervægge | (%AD11) Let væg i skur 188 mm | Ydervægge | Ydervægge | Top- og bundrem 45x95 | Konstruktionstræ af fyr og gran, Savede og tørrede (Forbrænding EoL) (UF:1,1) | Ja | Nej | Nej | 83.75 | m³/m | 0.36012 | m³ | 120 | 0 | 0 | 164.217 | kg | Nej | http://epddanmark.dk/media/1198/md-20002-en.pdf | MD-20002-EN | 2025-04-22 | EN15804+A1 | 0.0003046 | -0.0043152 | [5 empty] | 0 |  | 0 |  |  |  | 0.0046198 | 0 | -0.0023543 | 0 | 0 | [5 empty] | 0 |  | 0 |  |  |  | 0 | 0 | 0 | 0 | 0 | [5 empty] | 0 |  | 0 |  |  |  | 0 | 0 | 0 | 0 | 0 | [5 empty] | 0 |  | 0 |  |  |  | 0 | 0 | 0 | 0 | 0 | [5 empty] | 0 |  | 0 |  |  |  | 0 | 0 | 0 | 0 | 0 | [5 empty] | 0 |  | 0 |  |  |  | 0 | 0 | 0 | 0 | 0 | [5 empty] | 0 |  | 0 |  |  |  | 0 | 0 | 0 | 0 | 0 | [5 empty] | 0 |  | 0 |  |  |  | 0 | 0 | 0 | 0 | 0 | [5 empty] | 0 |  | 0 |  |  |  | 0 | 0 | 0 | 0 | 0 | [5 empty] | 0 |  | 0 |  |  |  | 0 | 0 | 0 | 0 | 0 | [5 empty] | 0 |  | 0 |  |  |  | 0 | 0 | 0 | 0 | 0 | [5 empty] | 0 |  | 0 |  |  |  | 0 | 0 | 0 | 0 | 0 | [5 empty] | 0 |  | 0 |  |  |  | 0 | 0 | 0
Overfladebygningsdele | Udvendige vægge | (%AD11) Let væg i skur 188 mm | Ydervægge | Ydervægge | Yderside, bræddebeklædning | Cembrit Windstopper basic | Ja | Nej | Nej | 90.5 | m²/m² | 90.5 | m² | 60 | 0 | 0 | 1203.65 | kg | Nej |  | MD-21010-EN | 2026-10-18 | EN15804+A1 | 0.0099127 | 0.0096161 | [5 empty] | 0 |  | 0 |  |  |  | 0 | 0.00029662 | 0 | 0 | 0 | [5 empty] | 0 |  | 0 |  |  |  | 0 | 0 | 0 | 0 | 0 | [5 empty] | 0 |  | 0 |  |  |  | 0 | 0 | 0 | 0 | 0 | [5 empty] | 0 |  | 0 |  |  |  | 0 | 0 | 0 | 0 | 0 | [5 empty] | 0 |  | 0 |  |  |  | 0 | 0 | 0 | 0 | 0 | [5 empty] | 0 |  | 0 |  |  |  | 0 | 0 | 0 | 0 | 0 | [5 empty] | 0 |  | 0 |  |  |  | 0 | 0 | 0 | 0 | 0 | [5 empty] | 0 |  | 0 |  |  |  | 0 | 0 | 0 | 0 | 0 | [5 empty] | 0 |  | 0 |  |  |  | 0 | 0 | 0 | 0 | 0 | [5 empty] | 0 |  | 0 |  |  |  | 0 | 0 | 0 | 0 | 0 | [5 empty] | 0 |  | 0 |  |  |  | 0 | 0 | 0 | 0 | 0 | [5 empty] | 0 |  | 0 |  |  |  | 0 | 0 | 0 | 0 | 0 | [5 empty] | 0 |  | 0 |  |  |  | 0 | 0 | 0
Overfladebygningsdele | Udvendige vægge | (%AD11) Let væg i skur 188 mm | Ydervægge | Ydervægge | Yderside, bræddebeklædning | FRØSLEV Heatwood, Fobrænding | Ja | Nej | Nej | 90.5 | m³/m² | 2.353 | m³ | 50 | 0 | 0 | 1011.79 | kg | Nej | http://epddanmark.dk/media/1293/md-20033-en.pdf | MD-20033-EN | 2025-09-21 | EN15804+A1 | 0.016087 | -0.014429 | [5 empty] | 0 |  | 0 |  |  |  | 0.030516 | 0 | -0.017829 | 0 | 0 | [5 empty] | 0 |  | 0 |  |  |  | 0 | 0 | 0 | 0 | 0 | [5 empty] | 0 |  | 0 |  |  |  | 0 | 0 | 0 | 0 | 0 | [5 empty] | 0 |  | 0 |  |  |  | 0 | 0 | 0 | 0 | 0 | [5 empty] | 0 |  | 0 |  |  |  | 0 | 0 | 0 | 0 | 0 | [5 empty] | 0 |  | 0 |  |  |  | 0 | 0 | 0 | 0 | 0 | [5 empty] | 0 |  | 0 |  |  |  | 0 | 0 | 0 | 0 | 0 | [5 empty] | 0 |  | 0 |  |  |  | 0 | 0 | 0 | 0 | 0 | [5 empty] | 0 |  | 0 |  |  |  | 0 | 0 | 0 | 0 | 0 | [5 empty] | 0 |  | 0 |  |  |  | 0 | 0 | 0 | 0 | 0 | [5 empty] | 0 |  | 0 |  |  |  | 0 | 0 | 0 | 0 | 0 | [5 empty] | 0 |  | 0 |  |  |  | 0 | 0 | 0 | 0 | 0 | [5 empty] | 0 |  | 0 |  |  |  | 0 | 0 | 0
Overfladebygningsdele | Udvendige vægge | (%AD11) Let væg i skur 188 mm | Ydervægge | Ydervægge | Yderside, bræddebeklædning | Konstruktionstræ af fyr og gran, Savede og tørrede (Forbrænding EoL) (UF:1,1) | Ja | Nej | Nej | 90.5 | m³/m² | 0.48155 | m³ | 60 | 0 | 0 | 219.587 | kg | Nej | http://epddanmark.dk/media/1198/md-20002-en.pdf | MD-20002-EN | 2025-04-22 | EN15804+A1 | 0.0004073 | -0.0057701 | [5 empty] | 0 |  | 0 |  |  |  | 0.0061774 | 0 | -0.0031481 | 0 | 0 | [5 empty] | 0 |  | 0 |  |  |  | 0 | 0 | 0 | 0 | 0 | [5 empty] | 0 |  | 0 |  |  |  | 0 | 0 | 0 | 0 | 0 | [5 empty] | 0 |  | 0 |  |  |  | 0 | 0 | 0 | 0 | 0 | [5 empty] | 0 |  | 0 |  |  |  | 0 | 0 | 0 | 0 | 0 | [5 empty] | 0 |  | 0 |  |  |  | 0 | 0 | 0 | 0 | 0 | [5 empty] | 0 |  | 0 |  |  |  | 0 | 0 | 0 | 0 | 0 | [5 empty] | 0 |  | 0 |  |  |  | 0 | 0 | 0 | 0 | 0 | [5 empty] | 0 |  | 0 |  |  |  | 0 | 0 | 0 | 0 | 0 | [5 empty] | 0 |  | 0 |  |  |  | 0 | 0 | 0 | 0 | 0 | [5 empty] | 0 |  | 0 |  |  |  | 0 | 0 | 0 | 0 | 0 | [5 empty] | 0 |  | 0 |  |  |  | 0 | 0 | 0 | 0 | 0 | [5 empty] | 0 |  | 0 |  |  |  | 0 | 0 | 0
Primære bygningsdele | Ydervægge | (%AD12) Let ydervæg 185 mm | Ydervægge | Ydervægge | Midterdel, træskeletvæg 45/95 mm | Cembrit Windstopper basic | Ja | Nej | Nej | 74.7 | m²/m² | 74.7 | m² | 60 | 0 | 0 | 993.51 | kg | Nej |  | MD-21010-EN | 2026-10-18 | EN15804+A1 | 0.0081821 | 0.0079373 | [5 empty] | 0 |  | 0 |  |  |  | 0 | 0.00024483 | 0 | 0 | 0 | [5 empty] | 0 |  | 0 |  |  |  | 0 | 0 | 0 | 0 | 0 | [5 empty] | 0 |  | 0 |  |  |  | 0 | 0 | 0 | 0 | 0 | [5 empty] | 0 |  | 0 |  |  |  | 0 | 0 | 0 | 0 | 0 | [5 empty] | 0 |  | 0 |  |  |  | 0 | 0 | 0 | 0 | 0 | [5 empty] | 0 |  | 0 |  |  |  | 0 | 0 | 0 | 0 | 0 | [5 empty] | 0 |  | 0 |  |  |  | 0 | 0 | 0 | 0 | 0 | [5 empty] | 0 |  | 0 |  |  |  | 0 | 0 | 0 | 0 | 0 | [5 empty] | 0 |  | 0 |  |  |  | 0 | 0 | 0 | 0 | 0 | [5 empty] | 0 |  | 0 |  |  |  | 0 | 0 | 0 | 0 | 0 | [5 empty] | 0 |  | 0 |  |  |  | 0 | 0 | 0 | 0 | 0 | [5 empty] | 0 |  | 0 |  |  |  | 0 | 0 | 0 | 0 | 0 | [5 empty] | 0 |  | 0 |  |  |  | 0 | 0 | 0
Primære bygningsdele | Ydervægge | (%AD12) Let ydervæg 185 mm | Ydervægge | Ydervægge | Midterdel, træskeletvæg 45/95 mm | Konstruktionstræ af fyr og gran, Savede og tørrede (Forbrænding EoL) (UF:1,1) | Ja | Nej | Nej | 74.7 | m³/m² | 0.53224 | m³ | 120 | 0 | 0 | 242.7003 | kg | Nej | http://epddanmark.dk/media/1198/md-20002-en.pdf | MD-20002-EN | 2025-04-22 | EN15804+A1 | 0.00045017 | -0.0063775 | [5 empty] | 0 |  | 0 |  |  |  | 0.0068276 | 0 | -0.0034795 | 0 | 0 | [5 empty] | 0 |  | 0 |  |  |  | 0 | 0 | 0 | 0 | 0 | [5 empty] | 0 |  | 0 |  |  |  | 0 | 0 | 0 | 0 | 0 | [5 empty] | 0 |  | 0 |  |  |  | 0 | 0 | 0 | 0 | 0 | [5 empty] | 0 |  | 0 |  |  |  | 0 | 0 | 0 | 0 | 0 | [5 empty] | 0 |  | 0 |  |  |  | 0 | 0 | 0 | 0 | 0 | [5 empty] | 0 |  | 0 |  |  |  | 0 | 0 | 0 | 0 | 0 | [5 empty] | 0 |  | 0 |  |  |  | 0 | 0 | 0 | 0 | 0 | [5 empty] | 0 |  | 0 |  |  |  | 0 | 0 | 0 | 0 | 0 | [5 empty] | 0 |  | 0 |  |  |  | 0 | 0 | 0 | 0 | 0 | [5 empty] | 0 |  | 0 |  |  |  | 0 | 0 | 0 | 0 | 0 | [5 empty] | 0 |  | 0 |  |  |  | 0 | 0 | 0 | 0 | 0 | [5 empty] | 0 |  | 0 |  |  |  | 0 | 0 | 0
Primære bygningsdele | Ydervægge | (%AD12) Let ydervæg 185 mm | Ydervægge | Ydervægge | Top- og bundrem 45x95 | Konstruktionstræ af fyr og gran, Savede og tørrede (Forbrænding EoL) (UF:1,1) | Ja | Nej | Nej | 57 | m³/m | 0.2451 | m³ | 120 | 0 | 0 | 111.7656 | kg | Nej | http://epddanmark.dk/media/1198/md-20002-en.pdf | MD-20002-EN | 2025-04-22 | EN15804+A1 | 0.00020731 | -0.0029369 | [5 empty] | 0 |  | 0 |  |  |  | 0.0031442 | 0 | -0.0016023 | 0 | 0 | [5 empty] | 0 |  | 0 |  |  |  | 0 | 0 | 0 | 0 | 0 | [5 empty] | 0 |  | 0 |  |  |  | 0 | 0 | 0 | 0 | 0 | [5 empty] | 0 |  | 0 |  |  |  | 0 | 0 | 0 | 0 | 0 | [5 empty] | 0 |  | 0 |  |  |  | 0 | 0 | 0 | 0 | 0 | [5 empty] | 0 |  | 0 |  |  |  | 0 | 0 | 0 | 0 | 0 | [5 empty] | 0 |  | 0 |  |  |  | 0 | 0 | 0 | 0 | 0 | [5 empty] | 0 |  | 0 |  |  |  | 0 | 0 | 0 | 0 | 0 | [5 empty] | 0 |  | 0 |  |  |  | 0 | 0 | 0 | 0 | 0 | [5 empty] | 0 |  | 0 |  |  |  | 0 | 0 | 0 | 0 | 0 | [5 empty] | 0 |  | 0 |  |  |  | 0 | 0 | 0 | 0 | 0 | [5 empty] | 0 |  | 0 |  |  |  | 0 | 0 | 0 | 0 | 0 | [5 empty] | 0 |  | 0 |  |  |  | 0 | 0 | 0
Overfladebygningsdele | Udvendige vægge | (%AD12) Let ydervæg 185 mm | Ydervægge | Ydervægge | Yderside, bræddebeklædning | Cembrit Windstopper basic | Ja | Nej | Nej | 74.7 | m²/m² | 74.7 | m² | 60 | 0 | 0 | 993.51 | kg | Nej |  | MD-21010-EN | 2026-10-18 | EN15804+A1 | 0.0081821 | 0.0079373 | [5 empty] | 0 |  | 0 |  |  |  | 0 | 0.00024483 | 0 | 0 | 0 | [5 empty] | 0 |  | 0 |  |  |  | 0 | 0 | 0 | 0 | 0 | [5 empty] | 0 |  | 0 |  |  |  | 0 | 0 | 0 | 0 | 0 | [5 empty] | 0 |  | 0 |  |  |  | 0 | 0 | 0 | 0 | 0 | [5 empty] | 0 |  | 0 |  |  |  | 0 | 0 | 0 | 0 | 0 | [5 empty] | 0 |  | 0 |  |  |  | 0 | 0 | 0 | 0 | 0 | [5 empty] | 0 |  | 0 |  |  |  | 0 | 0 | 0 | 0 | 0 | [5 empty] | 0 |  | 0 |  |  |  | 0 | 0 | 0 | 0 | 0 | [5 empty] | 0 |  | 0 |  |  |  | 0 | 0 | 0 | 0 | 0 | [5 empty] | 0 |  | 0 |  |  |  | 0 | 0 | 0 | 0 | 0 | [5 empty] | 0 |  | 0 |  |  |  | 0 | 0 | 0 | 0 | 0 | [5 empty] | 0 |  | 0 |  |  |  | 0 | 0 | 0 | 0 | 0 | [5 empty] | 0 |  | 0 |  |  |  | 0 | 0 | 0
Overfladebygningsdele | Udvendige vægge | (%AD12) Let ydervæg 185 mm | Ydervægge | Ydervægge | Yderside, bræddebeklædning | FRØSLEV Heatwood, Fobrænding | Ja | Nej | Nej | 74.7 | m³/m² | 1.9422 | m³ | 50 | 0 | 0 | 835.146 | kg | Nej | http://epddanmark.dk/media/1293/md-20033-en.pdf | MD-20033-EN | 2025-09-21 | EN15804+A1 | 0.013279 | -0.01191 | [5 empty] | 0 |  | 0 |  |  |  | 0.025189 | 0 | -0.014716 | 0 | 0 | [5 empty] | 0 |  | 0 |  |  |  | 0 | 0 | 0 | 0 | 0 | [5 empty] | 0 |  | 0 |  |  |  | 0 | 0 | 0 | 0 | 0 | [5 empty] | 0 |  | 0 |  |  |  | 0 | 0 | 0 | 0 | 0 | [5 empty] | 0 |  | 0 |  |  |  | 0 | 0 | 0 | 0 | 0 | [5 empty] | 0 |  | 0 |  |  |  | 0 | 0 | 0 | 0 | 0 | [5 empty] | 0 |  | 0 |  |  |  | 0 | 0 | 0 | 0 | 0 | [5 empty] | 0 |  | 0 |  |  |  | 0 | 0 | 0 | 0 | 0 | [5 empty] | 0 |  | 0 |  |  |  | 0 | 0 | 0 | 0 | 0 | [5 empty] | 0 |  | 0 |  |  |  | 0 | 0 | 0 | 0 | 0 | [5 empty] | 0 |  | 0 |  |  |  | 0 | 0 | 0 | 0 | 0 | [5 empty] | 0 |  | 0 |  |  |  | 0 | 0 | 0 | 0 | 0 | [5 empty] | 0 |  | 0 |  |  |  | 0 | 0 | 0
Overfladebygningsdele | Udvendige vægge | (%AD12) Let ydervæg 185 mm | Ydervægge | Ydervægge | Yderside, bræddebeklædning | Konstruktionstræ af fyr og gran, Savede og tørrede (Forbrænding EoL) (UF:1,1) | Ja | Nej | Nej | 74.7 | m³/m² | 0.39748 | m³ | 60 | 0 | 0 | 181.2503 | kg | Nej | http://epddanmark.dk/media/1198/md-20002-en.pdf | MD-20002-EN | 2025-04-22 | EN15804+A1 | 0.00033619 | -0.0047627 | [5 empty] | 0 |  | 0 |  |  |  | 0.0050989 | 0 | -0.0025985 | 0 | 0 | [5 empty] | 0 |  | 0 |  |  |  | 0 | 0 | 0 | 0 | 0 | [5 empty] | 0 |  | 0 |  |  |  | 0 | 0 | 0 | 0 | 0 | [5 empty] | 0 |  | 0 |  |  |  | 0 | 0 | 0 | 0 | 0 | [5 empty] | 0 |  | 0 |  |  |  | 0 | 0 | 0 | 0 | 0 | [5 empty] | 0 |  | 0 |  |  |  | 0 | 0 | 0 | 0 | 0 | [5 empty] | 0 |  | 0 |  |  |  | 0 | 0 | 0 | 0 | 0 | [5 empty] | 0 |  | 0 |  |  |  | 0 | 0 | 0 | 0 | 0 | [5 empty] | 0 |  | 0 |  |  |  | 0 | 0 | 0 | 0 | 0 | [5 empty] | 0 |  | 0 |  |  |  | 0 | 0 | 0 | 0 | 0 | [5 empty] | 0 |  | 0 |  |  |  | 0 | 0 | 0 | 0 | 0 | [5 empty] | 0 |  | 0 |  |  |  | 0 | 0 | 0 | 0 | 0 | [5 empty] | 0 |  | 0 |  |  |  | 0 | 0 | 0
Primære bygningsdele | Ydervægge | (%AD2) Tung Ydervæg 468mm | Ydervægge | Ydervægge | Facade inkl. Formur, Varmeisolering og Bagmur | Gule mursten (biogasbaserede), Gul mursten | Ja | Nej | Nej | 24.4 | kg/m² | 4031.856 | kg | 120 | 0 | 0 | 4031.856 | kg | Nej | https://www.epddanmark.dk/media/qbjnmqtb/md-21016-en-hammersh%c3%b8j-teglv%c3%a6rk.pdf | MD-21016-EN | 2023-12-21 | EN15804+A1 | 0.010149 | 0.010089 | [5 empty] | 0 |  | 0 |  |  |  | 4.9732e-05 | 1.1083e-05 | -0.00020674 | 0 | 0 | [5 empty] | 0 |  | 0 |  |  |  | 0 | 0 | 0 | 0 | 0 | [5 empty] | 0 |  | 0 |  |  |  | 0 | 0 | 0 | 0 | 0 | [5 empty] | 0 |  | 0 |  |  |  | 0 | 0 | 0 | 0 | 0 | [5 empty] | 0 |  | 0 |  |  |  | 0 | 0 | 0 | 0 | 0 | [5 empty] | 0 |  | 0 |  |  |  | 0 | 0 | 0 | 0 | 0 | [5 empty] | 0 |  | 0 |  |  |  | 0 | 0 | 0 | 0 | 0 | [5 empty] | 0 |  | 0 |  |  |  | 0 | 0 | 0 | 0 | 0 | [5 empty] | 0 |  | 0 |  |  |  | 0 | 0 | 0 | 0 | 0 | [5 empty] | 0 |  | 0 |  |  |  | 0 | 0 | 0 | 0 | 0 | [5 empty] | 0 |  | 0 |  |  |  | 0 | 0 | 0 | 0 | 0 | [5 empty] | 0 |  | 0 |  |  |  | 0 | 0 | 0 | 0 | 0 | [5 empty] | 0 |  | 0 |  |  |  | 0 | 0 | 0
Primære bygningsdele | Ydervægge | (%AD2) Tung Ydervæg 468mm | Ydervægge | Ydervægge | Facade inkl. Formur, Varmeisolering og Bagmur | Mørtel, fliseklæber | Ja | Nej | Nej | 24.4 | kg/m² | 41.48 | kg | 80 | 0 | 0 | 41.48 | kg | Nej | http://www.oekobaudat.de/OEKOBAU.DAT/resource/processes/78b7cd15-d82a-4ffa-ae08-870b6e5d35d4?version=20.19.120 | 78b7cd15-d82a-4ffa-ae08-870b6e5d35d4 | 2022-01-01 | EN15804+A1 | 0.00026562 | 0.00025365 | [5 empty] | 0 |  | 0 |  |  |  | 0 | 1.1965e-05 | -2.087e-06 | 0 | 0 | [5 empty] | 0 |  | 0 |  |  |  | 0 | 0 | 0 | 0 | 0 | [5 empty] | 0 |  | 0 |  |  |  | 0 | 0 | 0 | 0 | 0 | [5 empty] | 0 |  | 0 |  |  |  | 0 | 0 | 0 | 0 | 0 | [5 empty] | 0 |  | 0 |  |  |  | 0 | 0 | 0 | 0 | 0 | [5 empty] | 0 |  | 0 |  |  |  | 0 | 0 | 0 | 0 | 0 | [5 empty] | 0 |  | 0 |  |  |  | 0 | 0 | 0 | 0 | 0 | [5 empty] | 0 |  | 0 |  |  |  | 0 | 0 | 0 | 0 | 0 | [5 empty] | 0 |  | 0 |  |  |  | 0 | 0 | 0 | 0 | 0 | [5 empty] | 0 |  | 0 |  |  |  | 0 | 0 | 0 | 0 | 0 | [5 empty] | 0 |  | 0 |  |  |  | 0 | 0 | 0 | 0 | 0 | [5 empty] | 0 |  | 0 |  |  |  | 0 | 0 | 0 | 0 | 0 | [5 empty] | 0 |  | 0 |  |  |  | 0 | 0 | 0
Primære bygningsdele | Ydervægge | (%AD2) Tung Ydervæg 468mm | Ydervægge | Ydervægge | Facade inkl. Formur, Varmeisolering og Bagmur | Mørtelfuge 12 mm | Ja | Nej | Nej | 24.4 | m³/m² | 0.081333 | m³ | 50 | 0 | 0 | 146.4 | kg | Nej | http://www.oekobaudat.de/OEKOBAU.DAT/resource/processes/50180064-236e-4e52-9a1e-f172dde80844?version=20.19.120 | 50180064-236e-4e52-9a1e-f172dde80844 | 2022-12-31 | EN15804+A1 | 0.00033174 | 0.00028951 | [5 empty] | 0 |  | 0 |  |  |  | 0 | 4.2229e-05 | 0 | 0 | 0 | [5 empty] | 0 |  | 0 |  |  |  | 0 | 0 | 0 | 0 | 0 | [5 empty] | 0 |  | 0 |  |  |  | 0 | 0 | 0 | 0 | 0 | [5 empty] | 0 |  | 0 |  |  |  | 0 | 0 | 0 | 0 | 0 | [5 empty] | 0 |  | 0 |  |  |  | 0 | 0 | 0 | 0 | 0 | [5 empty] | 0 |  | 0 |  |  |  | 0 | 0 | 0 | 0 | 0 | [5 empty] | 0 |  | 0 |  |  |  | 0 | 0 | 0 | 0 | 0 | [5 empty] | 0 |  | 0 |  |  |  | 0 | 0 | 0 | 0 | 0 | [5 empty] | 0 |  | 0 |  |  |  | 0 | 0 | 0 | 0 | 0 | [5 empty] | 0 |  | 0 |  |  |  | 0 | 0 | 0 | 0 | 0 | [5 empty] | 0 |  | 0 |  |  |  | 0 | 0 | 0 | 0 | 0 | [5 empty] | 0 |  | 0 |  |  |  | 0 | 0 | 0 | 0 | 0 | [5 empty] | 0 |  | 0 |  |  |  | 0 | 0 | 0
Primære bygningsdele | Ydervægge | (%AD2) Tung Ydervæg 468mm | Ydervægge | Ydervægge | Facade inkl. Formur, Varmeisolering og Bagmur | Rockwool 220mm Flexibatts 34 | Ja | Nej | Nej | 24.4 | m²/m² | 24.4 | m² | 80 | 0 | 0 | 225.456 | kg | Nej |  | EPD-RWI-20190050-CBD1-EN | 2024-04-16 | EN15804+A1 | 0.0044032 | 0.0043426 | [5 empty] | 0 |  | 0 |  |  |  | 0 | 6.0624e-05 | -0.00026829 | 0 | 0 | [5 empty] | 0 |  | 0 |  |  |  | 0 | 0 | 0 | 0 | 0 | [5 empty] | 0 |  | 0 |  |  |  | 0 | 0 | 0 | 0 | 0 | [5 empty] | 0 |  | 0 |  |  |  | 0 | 0 | 0 | 0 | 0 | [5 empty] | 0 |  | 0 |  |  |  | 0 | 0 | 0 | 0 | 0 | [5 empty] | 0 |  | 0 |  |  |  | 0 | 0 | 0 | 0 | 0 | [5 empty] | 0 |  | 0 |  |  |  | 0 | 0 | 0 | 0 | 0 | [5 empty] | 0 |  | 0 |  |  |  | 0 | 0 | 0 | 0 | 0 | [5 empty] | 0 |  | 0 |  |  |  | 0 | 0 | 0 | 0 | 0 | [5 empty] | 0 |  | 0 |  |  |  | 0 | 0 | 0 | 0 | 0 | [5 empty] | 0 |  | 0 |  |  |  | 0 | 0 | 0 | 0 | 0 | [5 empty] | 0 |  | 0 |  |  |  | 0 | 0 | 0 | 0 | 0 | [5 empty] | 0 |  | 0 |  |  |  | 0 | 0 | 0
Primære bygningsdele | Ydervægge | (%AD2) Tung Ydervæg 468mm | Ydervægge | Ydervægge | Facade inkl. Formur, Varmeisolering og Bagmur | Ytongplade | Ja | Nej | Nej | 24.4 | m³/m² | 3.66 | m³ | 80 | 0 | 0 | 1603.08 | kg | Nej |  |  | 2022-11-08 | EN15804+A1 | 0.01096 | 0.01077 | [5 empty] | 0 |  | 0 |  |  |  | 0.00018999 | 0 | -5.8021e-05 | 0 | 0 | [5 empty] | 0 |  | 0 |  |  |  | 0 | 0 | 0 | 0 | 0 | [5 empty] | 0 |  | 0 |  |  |  | 0 | 0 | 0 | 0 | 0 | [5 empty] | 0 |  | 0 |  |  |  | 0 | 0 | 0 | 0 | 0 | [5 empty] | 0 |  | 0 |  |  |  | 0 | 0 | 0 | 0 | 0 | [5 empty] | 0 |  | 0 |  |  |  | 0 | 0 | 0 | 0 | 0 | [5 empty] | 0 |  | 0 |  |  |  | 0 | 0 | 0 | 0 | 0 | [5 empty] | 0 |  | 0 |  |  |  | 0 | 0 | 0 | 0 | 0 | [5 empty] | 0 |  | 0 |  |  |  | 0 | 0 | 0 | 0 | 0 | [5 empty] | 0 |  | 0 |  |  |  | 0 | 0 | 0 | 0 | 0 | [5 empty] | 0 |  | 0 |  |  |  | 0 | 0 | 0 | 0 | 0 | [5 empty] | 0 |  | 0 |  |  |  | 0 | 0 | 0 | 0 | 0 | [5 empty] | 0 |  | 0 |  |  |  | 0 | 0 | 0
Overfladebygningsdele | Idvendige vægge | (%AD2) Tung Ydervæg 468mm | Ydervægge | Ydervægge | Vægside, malerbehandling, akrylmaling, glasfilt, fuldspartling (porebeton) | Glasfiberdug | Ja | Nej | Nej | 24.4 | m²/m² | 24.4 | m² | 60 | 0 | 0 | 2.928 | kg | Nej | http://www.oekobaudat.de/OEKOBAU.DAT/resource/processes/fa976ebb-09ce-4e5b-9976-621d9ac1f12e?version=20.19.120 | fa976ebb-09ce-4e5b-9976-621d9ac1f12e | 2022-01-01 | EN15804+A1 | 0.00012687 | 0.00012602 | [5 empty] | 0 |  | 0 |  |  |  | 0 | 8.4459e-07 | 0 | 0 | 0 | [5 empty] | 0 |  | 0 |  |  |  | 0 | 0 | 0 | 0 | 0 | [5 empty] | 0 |  | 0 |  |  |  | 0 | 0 | 0 | 0 | 0 | [5 empty] | 0 |  | 0 |  |  |  | 0 | 0 | 0 | 0 | 0 | [5 empty] | 0 |  | 0 |  |  |  | 0 | 0 | 0 | 0 | 0 | [5 empty] | 0 |  | 0 |  |  |  | 0 | 0 | 0 | 0 | 0 | [5 empty] | 0 |  | 0 |  |  |  | 0 | 0 | 0 | 0 | 0 | [5 empty] | 0 |  | 0 |  |  |  | 0 | 0 | 0 | 0 | 0 | [5 empty] | 0 |  | 0 |  |  |  | 0 | 0 | 0 | 0 | 0 | [5 empty] | 0 |  | 0 |  |  |  | 0 | 0 | 0 | 0 | 0 | [5 empty] | 0 |  | 0 |  |  |  | 0 | 0 | 0 | 0 | 0 | [5 empty] | 0 |  | 0 |  |  |  | 0 | 0 | 0 | 0 | 0 | [5 empty] | 0 |  | 0 |  |  |  | 0 | 0 | 0
Overfladebygningsdele | Idvendige vægge | (%AD2) Tung Ydervæg 468mm | Ydervægge | Ydervægge | Vægside, malerbehandling, akrylmaling, glasfilt, fuldspartling (porebeton) | Overflade, Facademaling, akryl maling | Ja | Nej | Nej | 24.4 | kg/m² | 9.272 | kg | 15 | 0 | 3 | 9.272 | kg | Nej | http://www.oekobaudat.de/OEKOBAU.DAT/resource/processes/fcf6494c-aad2-4180-b1a2-392cc954ae52?version=20.19.120 | fcf6494c-aad2-4180-b1a2-392cc954ae52 | 2022-01-01 | EN15804+A1 | 0.0013864 | 0.00034416 | [5 empty] | 0.0010398 |  | 0 |  |  |  | 0 | 2.4516e-06 | -6.1605e-06 | 0 | 0 | [5 empty] | 0 |  | 0 |  |  |  | 0 | 0 | 0 | 0 | 0 | [5 empty] | 0 |  | 0 |  |  |  | 0 | 0 | 0 | 0 | 0 | [5 empty] | 0 |  | 0 |  |  |  | 0 | 0 | 0 | 0 | 0 | [5 empty] | 0 |  | 0 |  |  |  | 0 | 0 | 0 | 0 | 0 | [5 empty] | 0 |  | 0 |  |  |  | 0 | 0 | 0 | 0 | 0 | [5 empty] | 0 |  | 0 |  |  |  | 0 | 0 | 0 | 0 | 0 | [5 empty] | 0 |  | 0 |  |  |  | 0 | 0 | 0 | 0 | 0 | [5 empty] | 0 |  | 0 |  |  |  | 0 | 0 | 0 | 0 | 0 | [5 empty] | 0 |  | 0 |  |  |  | 0 | 0 | 0 | 0 | 0 | [5 empty] | 0 |  | 0 |  |  |  | 0 | 0 | 0 | 0 | 0 | [5 empty] | 0 |  | 0 |  |  |  | 0 | 0 | 0 | 0 | 0 | [5 empty] | 0 |  | 0 |  |  |  | 0 | 0 | 0
Overfladebygningsdele | Idvendige vægge | (%AD2) Tung Ydervæg 468mm | Ydervægge | Ydervægge | Vægside, malerbehandling, akrylmaling, glasfilt, fuldspartling (porebeton) | Overflade, Facademaling, akryl maling | Ja | Nej | Nej | 24.4 | kg/m² | 9.272 | kg | 15 | 0 | 3 | 9.272 | kg | Nej | http://www.oekobaudat.de/OEKOBAU.DAT/resource/processes/fcf6494c-aad2-4180-b1a2-392cc954ae52?version=20.19.120 | fcf6494c-aad2-4180-b1a2-392cc954ae52 | 2022-01-01 | EN15804+A1 | 0.0013864 | 0.00034416 | [5 empty] | 0.0010398 |  | 0 |  |  |  | 0 | 2.4516e-06 | -6.1605e-06 | 0 | 0 | [5 empty] | 0 |  | 0 |  |  |  | 0 | 0 | 0 | 0 | 0 | [5 empty] | 0 |  | 0 |  |  |  | 0 | 0 | 0 | 0 | 0 | [5 empty] | 0 |  | 0 |  |  |  | 0 | 0 | 0 | 0 | 0 | [5 empty] | 0 |  | 0 |  |  |  | 0 | 0 | 0 | 0 | 0 | [5 empty] | 0 |  | 0 |  |  |  | 0 | 0 | 0 | 0 | 0 | [5 empty] | 0 |  | 0 |  |  |  | 0 | 0 | 0 | 0 | 0 | [5 empty] | 0 |  | 0 |  |  |  | 0 | 0 | 0 | 0 | 0 | [5 empty] | 0 |  | 0 |  |  |  | 0 | 0 | 0 | 0 | 0 | [5 empty] | 0 |  | 0 |  |  |  | 0 | 0 | 0 | 0 | 0 | [5 empty] | 0 |  | 0 |  |  |  | 0 | 0 | 0 | 0 | 0 | [5 empty] | 0 |  | 0 |  |  |  | 0 | 0 | 0 | 0 | 0 | [5 empty] | 0 |  | 0 |  |  |  | 0 | 0 | 0
Overfladebygningsdele | Idvendige vægge | (%AD2) Tung Ydervæg 468mm | Ydervægge | Ydervægge | Vægside, malerbehandling, akrylmaling, glasfilt, fuldspartling (porebeton) | Overflade, Facademaling, grunder, dispersion | Ja | Nej | Nej | 24.4 | kg/m² | 4.636 | kg | 15 | 0 | 3 | 4.636 | kg | Nej | http://www.oekobaudat.de/OEKOBAU.DAT/resource/processes/948f8f68-f1f2-42f6-8350-6e27d6e80c7c?version=20.19.120 | 948f8f68-f1f2-42f6-8350-6e27d6e80c7c | 2022-01-01 | EN15804+A1 | 0.000299 | 7.3525e-05 | [5 empty] | 0.00022425 |  | 0 |  |  |  | 0 | 1.2258e-06 | -3.5366e-06 | 0 | 0 | [5 empty] | 0 |  | 0 |  |  |  | 0 | 0 | 0 | 0 | 0 | [5 empty] | 0 |  | 0 |  |  |  | 0 | 0 | 0 | 0 | 0 | [5 empty] | 0 |  | 0 |  |  |  | 0 | 0 | 0 | 0 | 0 | [5 empty] | 0 |  | 0 |  |  |  | 0 | 0 | 0 | 0 | 0 | [5 empty] | 0 |  | 0 |  |  |  | 0 | 0 | 0 | 0 | 0 | [5 empty] | 0 |  | 0 |  |  |  | 0 | 0 | 0 | 0 | 0 | [5 empty] | 0 |  | 0 |  |  |  | 0 | 0 | 0 | 0 | 0 | [5 empty] | 0 |  | 0 |  |  |  | 0 | 0 | 0 | 0 | 0 | [5 empty] | 0 |  | 0 |  |  |  | 0 | 0 | 0 | 0 | 0 | [5 empty] | 0 |  | 0 |  |  |  | 0 | 0 | 0 | 0 | 0 | [5 empty] | 0 |  | 0 |  |  |  | 0 | 0 | 0 | 0 | 0 | [5 empty] | 0 |  | 0 |  |  |  | 0 | 0 | 0
Overfladebygningsdele | Idvendige vægge | (%AD2) Tung Ydervæg 468mm | Ydervægge | Ydervægge | Vægside, malerbehandling, akrylmaling, glasfilt, fuldspartling (porebeton) | Puds, kalk-gips, inde | Ja | Nej | Nej | 24.4 | m³/m² | 0.21689 | m³ | 80 | 0 | 0 | 195.2 | kg | Nej | http://www.oekobaudat.de/OEKOBAU.DAT/resource/processes/70f6e305-e46f-4719-a94f-70267b936029?version=20.19.120 | 70f6e305-e46f-4719-a94f-70267b936029 | 2022-01-01 | EN15804+A1 | 0.00081158 | 0.00075997 | [5 empty] | 0 |  | 0 |  |  |  | 0 | 5.1614e-05 | 0 | 0 | 0 | [5 empty] | 0 |  | 0 |  |  |  | 0 | 0 | 0 | 0 | 0 | [5 empty] | 0 |  | 0 |  |  |  | 0 | 0 | 0 | 0 | 0 | [5 empty] | 0 |  | 0 |  |  |  | 0 | 0 | 0 | 0 | 0 | [5 empty] | 0 |  | 0 |  |  |  | 0 | 0 | 0 | 0 | 0 | [5 empty] | 0 |  | 0 |  |  |  | 0 | 0 | 0 | 0 | 0 | [5 empty] | 0 |  | 0 |  |  |  | 0 | 0 | 0 | 0 | 0 | [5 empty] | 0 |  | 0 |  |  |  | 0 | 0 | 0 | 0 | 0 | [5 empty] | 0 |  | 0 |  |  |  | 0 | 0 | 0 | 0 | 0 | [5 empty] | 0 |  | 0 |  |  |  | 0 | 0 | 0 | 0 | 0 | [5 empty] | 0 |  | 0 |  |  |  | 0 | 0 | 0 | 0 | 0 | [5 empty] | 0 |  | 0 |  |  |  | 0 | 0 | 0 | 0 | 0 | [5 empty] | 0 |  | 0 |  |  |  | 0 | 0 | 0
Primære bygningsdele | Ydervægge | (%AD3) Let ydervæg 440mm | Ydervægge | Ydervægge | Midterdel, træelement, mineraluld | Dampspærre PE (tykkelse 0,0002 m) | Ja | Nej | Nej | 98.8 | m²/m² | 98.8 | m² | 80 | 0 | 0 | 19.76 | kg | Nej | http://www.oekobaudat.de/OEKOBAU.DAT/resource/processes/99792cbc-c5f4-4d2d-bc9e-3790509891a0?version=20.20.010 | 99792cbc-c5f4-4d2d-bc9e-3790509891a0 | 2022-01-01 | EN15804+A1 | 0.0016632 | 0.00069535 | [5 empty] | 0 |  | 0 |  |  |  | 0.00096789 | 0 | -0.00047783 | 0 | 0 | [5 empty] | 0 |  | 0 |  |  |  | 0 | 0 | 0 | 0 | 0 | [5 empty] | 0 |  | 0 |  |  |  | 0 | 0 | 0 | 0 | 0 | [5 empty] | 0 |  | 0 |  |  |  | 0 | 0 | 0 | 0 | 0 | [5 empty] | 0 |  | 0 |  |  |  | 0 | 0 | 0 | 0 | 0 | [5 empty] | 0 |  | 0 |  |  |  | 0 | 0 | 0 | 0 | 0 | [5 empty] | 0 |  | 0 |  |  |  | 0 | 0 | 0 | 0 | 0 | [5 empty] | 0 |  | 0 |  |  |  | 0 | 0 | 0 | 0 | 0 | [5 empty] | 0 |  | 0 |  |  |  | 0 | 0 | 0 | 0 | 0 | [5 empty] | 0 |  | 0 |  |  |  | 0 | 0 | 0 | 0 | 0 | [5 empty] | 0 |  | 0 |  |  |  | 0 | 0 | 0 | 0 | 0 | [5 empty] | 0 |  | 0 |  |  |  | 0 | 0 | 0 | 0 | 0 | [5 empty] | 0 |  | 0 |  |  |  | 0 | 0 | 0
Primære bygningsdele | Ydervægge | (%AD3) Let ydervæg 440mm | Ydervægge | Ydervægge | Midterdel, træelement, mineraluld | Konstruktionstræ af fyr og gran, Savede og tørrede (Forbrænding EoL) (UF:1,1) | Ja | Nej | Nej | 98.8 | m³/m² | 1.6302 | m³ | 120 | 0 | 0 | 743.3712 | kg | Nej | http://epddanmark.dk/media/1198/md-20002-en.pdf | MD-20002-EN | 2025-04-22 | EN15804+A1 | 0.0013788 | -0.019534 | [5 empty] | 0 |  | 0 |  |  |  | 0.020913 | 0 | -0.010657 | 0 | 0 | [5 empty] | 0 |  | 0 |  |  |  | 0 | 0 | 0 | 0 | 0 | [5 empty] | 0 |  | 0 |  |  |  | 0 | 0 | 0 | 0 | 0 | [5 empty] | 0 |  | 0 |  |  |  | 0 | 0 | 0 | 0 | 0 | [5 empty] | 0 |  | 0 |  |  |  | 0 | 0 | 0 | 0 | 0 | [5 empty] | 0 |  | 0 |  |  |  | 0 | 0 | 0 | 0 | 0 | [5 empty] | 0 |  | 0 |  |  |  | 0 | 0 | 0 | 0 | 0 | [5 empty] | 0 |  | 0 |  |  |  | 0 | 0 | 0 | 0 | 0 | [5 empty] | 0 |  | 0 |  |  |  | 0 | 0 | 0 | 0 | 0 | [5 empty] | 0 |  | 0 |  |  |  | 0 | 0 | 0 | 0 | 0 | [5 empty] | 0 |  | 0 |  |  |  | 0 | 0 | 0 | 0 | 0 | [5 empty] | 0 |  | 0 |  |  |  | 0 | 0 | 0 | 0 | 0 | [5 empty] | 0 |  | 0 |  |  |  | 0 | 0 | 0
Primære bygningsdele | Ydervægge | (%AD3) Let ydervæg 440mm | Ydervægge | Ydervægge | Midterdel, træelement, mineraluld | Konstruktionstræ af fyr og gran, Savede og tørrede (Forbrænding EoL) (UF:1,1) | Ja | Nej | Nej | 98.8 | m³/m² | 1.0749 | m³ | 120 | 0 | 0 | 490.1745 | kg | Nej | http://epddanmark.dk/media/1198/md-20002-en.pdf | MD-20002-EN | 2025-04-22 | EN15804+A1 | 0.0009092 | -0.01288 | [5 empty] | 0 |  | 0 |  |  |  | 0.01379 | 0 | -0.0070274 | 0 | 0 | [5 empty] | 0 |  | 0 |  |  |  | 0 | 0 | 0 | 0 | 0 | [5 empty] | 0 |  | 0 |  |  |  | 0 | 0 | 0 | 0 | 0 | [5 empty] | 0 |  | 0 |  |  |  | 0 | 0 | 0 | 0 | 0 | [5 empty] | 0 |  | 0 |  |  |  | 0 | 0 | 0 | 0 | 0 | [5 empty] | 0 |  | 0 |  |  |  | 0 | 0 | 0 | 0 | 0 | [5 empty] | 0 |  | 0 |  |  |  | 0 | 0 | 0 | 0 | 0 | [5 empty] | 0 |  | 0 |  |  |  | 0 | 0 | 0 | 0 | 0 | [5 empty] | 0 |  | 0 |  |  |  | 0 | 0 | 0 | 0 | 0 | [5 empty] | 0 |  | 0 |  |  |  | 0 | 0 | 0 | 0 | 0 | [5 empty] | 0 |  | 0 |  |  |  | 0 | 0 | 0 | 0 | 0 | [5 empty] | 0 |  | 0 |  |  |  | 0 | 0 | 0 | 0 | 0 | [5 empty] | 0 |  | 0 |  |  |  | 0 | 0 | 0
Primære bygningsdele | Ydervægge | (%AD3) Let ydervæg 440mm | Ydervægge | Ydervægge | Midterdel, træelement, mineraluld | Rockwool 145mm Flexibatts 34 | Ja | Nej | Nej | 98.8 | m²/m² | 91.3908 | m² | 80 | 0 | 0 | 556.57 | kg | Nej |  | EPD-RWI-20190050-CBD1-EN | 2024-04-16 | EN15804+A1 | 0.010827 | 0.010677 | [5 empty] | 0 |  | 0 |  |  |  | 0 | 0.00014993 | -0.00066188 | 0 | 0 | [5 empty] | 0 |  | 0 |  |  |  | 0 | 0 | 0 | 0 | 0 | [5 empty] | 0 |  | 0 |  |  |  | 0 | 0 | 0 | 0 | 0 | [5 empty] | 0 |  | 0 |  |  |  | 0 | 0 | 0 | 0 | 0 | [5 empty] | 0 |  | 0 |  |  |  | 0 | 0 | 0 | 0 | 0 | [5 empty] | 0 |  | 0 |  |  |  | 0 | 0 | 0 | 0 | 0 | [5 empty] | 0 |  | 0 |  |  |  | 0 | 0 | 0 | 0 | 0 | [5 empty] | 0 |  | 0 |  |  |  | 0 | 0 | 0 | 0 | 0 | [5 empty] | 0 |  | 0 |  |  |  | 0 | 0 | 0 | 0 | 0 | [5 empty] | 0 |  | 0 |  |  |  | 0 | 0 | 0 | 0 | 0 | [5 empty] | 0 |  | 0 |  |  |  | 0 | 0 | 0 | 0 | 0 | [5 empty] | 0 |  | 0 |  |  |  | 0 | 0 | 0 | 0 | 0 | [5 empty] | 0 |  | 0 |  |  |  | 0 | 0 | 0
Primære bygningsdele | Ydervægge | (%AD3) Let ydervæg 440mm | Ydervægge | Ydervægge | Midterdel, træelement, mineraluld | Rockwool 220mm Flexibatts 34 | Ja | Nej | Nej | 98.8 | m²/m² | 91.39 | m² | 80 | 0 | 0 | 844.4436 | kg | Nej |  | EPD-RWI-20190050-CBD1-EN | 2024-04-16 | EN15804+A1 | 0.016492 | 0.016265 | [5 empty] | 0 |  | 0 |  |  |  | 0 | 0.00022707 | -0.0010049 | 0 | 0 | [5 empty] | 0 |  | 0 |  |  |  | 0 | 0 | 0 | 0 | 0 | [5 empty] | 0 |  | 0 |  |  |  | 0 | 0 | 0 | 0 | 0 | [5 empty] | 0 |  | 0 |  |  |  | 0 | 0 | 0 | 0 | 0 | [5 empty] | 0 |  | 0 |  |  |  | 0 | 0 | 0 | 0 | 0 | [5 empty] | 0 |  | 0 |  |  |  | 0 | 0 | 0 | 0 | 0 | [5 empty] | 0 |  | 0 |  |  |  | 0 | 0 | 0 | 0 | 0 | [5 empty] | 0 |  | 0 |  |  |  | 0 | 0 | 0 | 0 | 0 | [5 empty] | 0 |  | 0 |  |  |  | 0 | 0 | 0 | 0 | 0 | [5 empty] | 0 |  | 0 |  |  |  | 0 | 0 | 0 | 0 | 0 | [5 empty] | 0 |  | 0 |  |  |  | 0 | 0 | 0 | 0 | 0 | [5 empty] | 0 |  | 0 |  |  |  | 0 | 0 | 0 | 0 | 0 | [5 empty] | 0 |  | 0 |  |  |  | 0 | 0 | 0
Primære bygningsdele | Ydervægge | (%AD3) Let ydervæg 440mm | Ydervægge | Ydervægge | Top- og bundrem 45x145 | Konstruktionstræ af fyr og gran, Savede og tørrede (Forbrænding EoL) (UF:1,1) | Ja | Nej | Nej | 384.378 | m³/m | 2.4985 | m³ | 120 | 0 | 0 | 1139.2964 | kg | Nej | http://epddanmark.dk/media/1198/md-20002-en.pdf | MD-20002-EN | 2025-04-22 | EN15804+A1 | 0.0021132 | -0.029937 | [5 empty] | 0 |  | 0 |  |  |  | 0.032051 | 0 | -0.016334 | 0 | 0 | [5 empty] | 0 |  | 0 |  |  |  | 0 | 0 | 0 | 0 | 0 | [5 empty] | 0 |  | 0 |  |  |  | 0 | 0 | 0 | 0 | 0 | [5 empty] | 0 |  | 0 |  |  |  | 0 | 0 | 0 | 0 | 0 | [5 empty] | 0 |  | 0 |  |  |  | 0 | 0 | 0 | 0 | 0 | [5 empty] | 0 |  | 0 |  |  |  | 0 | 0 | 0 | 0 | 0 | [5 empty] | 0 |  | 0 |  |  |  | 0 | 0 | 0 | 0 | 0 | [5 empty] | 0 |  | 0 |  |  |  | 0 | 0 | 0 | 0 | 0 | [5 empty] | 0 |  | 0 |  |  |  | 0 | 0 | 0 | 0 | 0 | [5 empty] | 0 |  | 0 |  |  |  | 0 | 0 | 0 | 0 | 0 | [5 empty] | 0 |  | 0 |  |  |  | 0 | 0 | 0 | 0 | 0 | [5 empty] | 0 |  | 0 |  |  |  | 0 | 0 | 0 | 0 | 0 | [5 empty] | 0 |  | 0 |  |  |  | 0 | 0 | 0
Primære bygningsdele | Ydervægge | (%AD3) Let ydervæg 440mm | Ydervægge | Ydervægge | Top- og bundrem 45x220 | Konstruktionstræ af fyr og gran, Savede og tørrede (Forbrænding EoL) (UF:1,1) | Ja | Nej | Nej | 384.378 | m³/m | 3.8053 | m³ | 120 | 0 | 0 | 1735.236 | kg | Nej | http://epddanmark.dk/media/1198/md-20002-en.pdf | MD-20002-EN | 2025-04-22 | EN15804+A1 | 0.0032186 | -0.045597 | [5 empty] | 0 |  | 0 |  |  |  | 0.048816 | 0 | -0.024877 | 0 | 0 | [5 empty] | 0 |  | 0 |  |  |  | 0 | 0 | 0 | 0 | 0 | [5 empty] | 0 |  | 0 |  |  |  | 0 | 0 | 0 | 0 | 0 | [5 empty] | 0 |  | 0 |  |  |  | 0 | 0 | 0 | 0 | 0 | [5 empty] | 0 |  | 0 |  |  |  | 0 | 0 | 0 | 0 | 0 | [5 empty] | 0 |  | 0 |  |  |  | 0 | 0 | 0 | 0 | 0 | [5 empty] | 0 |  | 0 |  |  |  | 0 | 0 | 0 | 0 | 0 | [5 empty] | 0 |  | 0 |  |  |  | 0 | 0 | 0 | 0 | 0 | [5 empty] | 0 |  | 0 |  |  |  | 0 | 0 | 0 | 0 | 0 | [5 empty] | 0 |  | 0 |  |  |  | 0 | 0 | 0 | 0 | 0 | [5 empty] | 0 |  | 0 |  |  |  | 0 | 0 | 0 | 0 | 0 | [5 empty] | 0 |  | 0 |  |  |  | 0 | 0 | 0 | 0 | 0 | [5 empty] | 0 |  | 0 |  |  |  | 0 | 0 | 0
Primære bygningsdele | Ydervægge | (%AD3) Let ydervæg 440mm | Ydervægge | Ydervægge | Vægside, Fibercementplade | Fermacell fibergips 15 mm | Ja | Nej | Nej | 98.8 | m²/m² | 117.2203 | m² | 80 | 0 | 0 | 1729 | kg | Nej | https://www.epddanmark.dk/media/3smlq0po/md-21019-en-jameshardie-fermacell.pdf | MD-21019-EN | 2021-12-11 | EN15804+A1 | 0.0028119 | 0.0023547 | [5 empty] | 0 |  | 0 |  |  |  | 0 | 0.00045717 | 0 | 0 | 0 | [5 empty] | 0 |  | 0 |  |  |  | 0 | 0 | 0 | 0 | 0 | [5 empty] | 0 |  | 0 |  |  |  | 0 | 0 | 0 | 0 | 0 | [5 empty] | 0 |  | 0 |  |  |  | 0 | 0 | 0 | 0 | 0 | [5 empty] | 0 |  | 0 |  |  |  | 0 | 0 | 0 | 0 | 0 | [5 empty] | 0 |  | 0 |  |  |  | 0 | 0 | 0 | 0 | 0 | [5 empty] | 0 |  | 0 |  |  |  | 0 | 0 | 0 | 0 | 0 | [5 empty] | 0 |  | 0 |  |  |  | 0 | 0 | 0 | 0 | 0 | [5 empty] | 0 |  | 0 |  |  |  | 0 | 0 | 0 | 0 | 0 | [5 empty] | 0 |  | 0 |  |  |  | 0 | 0 | 0 | 0 | 0 | [5 empty] | 0 |  | 0 |  |  |  | 0 | 0 | 0 | 0 | 0 | [5 empty] | 0 |  | 0 |  |  |  | 0 | 0 | 0 | 0 | 0 | [5 empty] | 0 |  | 0 |  |  |  | 0 | 0 | 0
Primære bygningsdele | Ydervægge | (%AD3) Let ydervæg 440mm | Ydervægge | Ydervægge | Vægside, Fibercementplade | Fermacell fibergips 18 mm | Ja | Nej | Nej | 98.8 | m²/m² | 140.6644 | m² | 80 | 0 | 0 | 2074.8 | kg | Nej | https://www.epddanmark.dk/media/3smlq0po/md-21019-en-jameshardie-fermacell.pdf | MD-21019-EN | 2021-12-11 | EN15804+A1 | 0.0033743 | 0.0028257 | [5 empty] | 0 |  | 0 |  |  |  | 0 | 0.00054861 | 0 | 0 | 0 | [5 empty] | 0 |  | 0 |  |  |  | 0 | 0 | 0 | 0 | 0 | [5 empty] | 0 |  | 0 |  |  |  | 0 | 0 | 0 | 0 | 0 | [5 empty] | 0 |  | 0 |  |  |  | 0 | 0 | 0 | 0 | 0 | [5 empty] | 0 |  | 0 |  |  |  | 0 | 0 | 0 | 0 | 0 | [5 empty] | 0 |  | 0 |  |  |  | 0 | 0 | 0 | 0 | 0 | [5 empty] | 0 |  | 0 |  |  |  | 0 | 0 | 0 | 0 | 0 | [5 empty] | 0 |  | 0 |  |  |  | 0 | 0 | 0 | 0 | 0 | [5 empty] | 0 |  | 0 |  |  |  | 0 | 0 | 0 | 0 | 0 | [5 empty] | 0 |  | 0 |  |  |  | 0 | 0 | 0 | 0 | 0 | [5 empty] | 0 |  | 0 |  |  |  | 0 | 0 | 0 | 0 | 0 | [5 empty] | 0 |  | 0 |  |  |  | 0 | 0 | 0 | 0 | 0 | [5 empty] | 0 |  | 0 |  |  |  | 0 | 0 | 0
Overfladebygningsdele | Idvendige vægge | (%AD3) Let ydervæg 440mm | Ydervægge | Ydervægge | Vægside, malerbehandling, akrylmaling, glasfilt, fuldspartling (m. spartel) | Glasfiberdug | Ja | Nej | Nej | 98.8 | m²/m² | 98.8 | m² | 60 | 0 | 0 | 11.856 | kg | Nej | http://www.oekobaudat.de/OEKOBAU.DAT/resource/processes/fa976ebb-09ce-4e5b-9976-621d9ac1f12e?version=20.19.120 | fa976ebb-09ce-4e5b-9976-621d9ac1f12e | 2022-01-01 | EN15804+A1 | 0.0005137 | 0.00051029 | [5 empty] | 0 |  | 0 |  |  |  | 0 | 3.4199e-06 | 0 | 0 | 0 | [5 empty] | 0 |  | 0 |  |  |  | 0 | 0 | 0 | 0 | 0 | [5 empty] | 0 |  | 0 |  |  |  | 0 | 0 | 0 | 0 | 0 | [5 empty] | 0 |  | 0 |  |  |  | 0 | 0 | 0 | 0 | 0 | [5 empty] | 0 |  | 0 |  |  |  | 0 | 0 | 0 | 0 | 0 | [5 empty] | 0 |  | 0 |  |  |  | 0 | 0 | 0 | 0 | 0 | [5 empty] | 0 |  | 0 |  |  |  | 0 | 0 | 0 | 0 | 0 | [5 empty] | 0 |  | 0 |  |  |  | 0 | 0 | 0 | 0 | 0 | [5 empty] | 0 |  | 0 |  |  |  | 0 | 0 | 0 | 0 | 0 | [5 empty] | 0 |  | 0 |  |  |  | 0 | 0 | 0 | 0 | 0 | [5 empty] | 0 |  | 0 |  |  |  | 0 | 0 | 0 | 0 | 0 | [5 empty] | 0 |  | 0 |  |  |  | 0 | 0 | 0 | 0 | 0 | [5 empty] | 0 |  | 0 |  |  |  | 0 | 0 | 0
Overfladebygningsdele | Idvendige vægge | (%AD3) Let ydervæg 440mm | Ydervægge | Ydervægge | Vægside, malerbehandling, akrylmaling, glasfilt, fuldspartling (m. spartel) | Overflade, Facademaling, akryl maling | Ja | Nej | Nej | 98.8 | kg/m² | 37.544 | kg | 15 | 0 | 3 | 37.544 | kg | Nej | http://www.oekobaudat.de/OEKOBAU.DAT/resource/processes/fcf6494c-aad2-4180-b1a2-392cc954ae52?version=20.19.120 | fcf6494c-aad2-4180-b1a2-392cc954ae52 | 2022-01-01 | EN15804+A1 | 0.005614 | 0.0013936 | [5 empty] | 0.0042105 |  | 0 |  |  |  | 0 | 9.9272e-06 | -2.4945e-05 | 0 | 0 | [5 empty] | 0 |  | 0 |  |  |  | 0 | 0 | 0 | 0 | 0 | [5 empty] | 0 |  | 0 |  |  |  | 0 | 0 | 0 | 0 | 0 | [5 empty] | 0 |  | 0 |  |  |  | 0 | 0 | 0 | 0 | 0 | [5 empty] | 0 |  | 0 |  |  |  | 0 | 0 | 0 | 0 | 0 | [5 empty] | 0 |  | 0 |  |  |  | 0 | 0 | 0 | 0 | 0 | [5 empty] | 0 |  | 0 |  |  |  | 0 | 0 | 0 | 0 | 0 | [5 empty] | 0 |  | 0 |  |  |  | 0 | 0 | 0 | 0 | 0 | [5 empty] | 0 |  | 0 |  |  |  | 0 | 0 | 0 | 0 | 0 | [5 empty] | 0 |  | 0 |  |  |  | 0 | 0 | 0 | 0 | 0 | [5 empty] | 0 |  | 0 |  |  |  | 0 | 0 | 0 | 0 | 0 | [5 empty] | 0 |  | 0 |  |  |  | 0 | 0 | 0 | 0 | 0 | [5 empty] | 0 |  | 0 |  |  |  | 0 | 0 | 0
Overfladebygningsdele | Idvendige vægge | (%AD3) Let ydervæg 440mm | Ydervægge | Ydervægge | Vægside, malerbehandling, akrylmaling, glasfilt, fuldspartling (m. spartel) | Overflade, Facademaling, akryl maling | Ja | Nej | Nej | 98.8 | kg/m² | 37.544 | kg | 15 | 0 | 3 | 37.544 | kg | Nej | http://www.oekobaudat.de/OEKOBAU.DAT/resource/processes/fcf6494c-aad2-4180-b1a2-392cc954ae52?version=20.19.120 | fcf6494c-aad2-4180-b1a2-392cc954ae52 | 2022-01-01 | EN15804+A1 | 0.005614 | 0.0013936 | [5 empty] | 0.0042105 |  | 0 |  |  |  | 0 | 9.9272e-06 | -2.4945e-05 | 0 | 0 | [5 empty] | 0 |  | 0 |  |  |  | 0 | 0 | 0 | 0 | 0 | [5 empty] | 0 |  | 0 |  |  |  | 0 | 0 | 0 | 0 | 0 | [5 empty] | 0 |  | 0 |  |  |  | 0 | 0 | 0 | 0 | 0 | [5 empty] | 0 |  | 0 |  |  |  | 0 | 0 | 0 | 0 | 0 | [5 empty] | 0 |  | 0 |  |  |  | 0 | 0 | 0 | 0 | 0 | [5 empty] | 0 |  | 0 |  |  |  | 0 | 0 | 0 | 0 | 0 | [5 empty] | 0 |  | 0 |  |  |  | 0 | 0 | 0 | 0 | 0 | [5 empty] | 0 |  | 0 |  |  |  | 0 | 0 | 0 | 0 | 0 | [5 empty] | 0 |  | 0 |  |  |  | 0 | 0 | 0 | 0 | 0 | [5 empty] | 0 |  | 0 |  |  |  | 0 | 0 | 0 | 0 | 0 | [5 empty] | 0 |  | 0 |  |  |  | 0 | 0 | 0 | 0 | 0 | [5 empty] | 0 |  | 0 |  |  |  | 0 | 0 | 0
Overfladebygningsdele | Idvendige vægge | (%AD3) Let ydervæg 440mm | Ydervægge | Ydervægge | Vægside, malerbehandling, akrylmaling, glasfilt, fuldspartling (m. spartel) | Overflade, Facademaling, grunder, dispersion | Ja | Nej | Nej | 98.8 | kg/m² | 18.772 | kg | 15 | 0 | 3 | 18.772 | kg | Nej | http://www.oekobaudat.de/OEKOBAU.DAT/resource/processes/948f8f68-f1f2-42f6-8350-6e27d6e80c7c?version=20.19.120 | 948f8f68-f1f2-42f6-8350-6e27d6e80c7c | 2022-01-01 | EN15804+A1 | 0.0012107 | 0.00029772 | [5 empty] | 0.00090804 |  | 0 |  |  |  | 0 | 4.9636e-06 | -1.432e-05 | 0 | 0 | [5 empty] | 0 |  | 0 |  |  |  | 0 | 0 | 0 | 0 | 0 | [5 empty] | 0 |  | 0 |  |  |  | 0 | 0 | 0 | 0 | 0 | [5 empty] | 0 |  | 0 |  |  |  | 0 | 0 | 0 | 0 | 0 | [5 empty] | 0 |  | 0 |  |  |  | 0 | 0 | 0 | 0 | 0 | [5 empty] | 0 |  | 0 |  |  |  | 0 | 0 | 0 | 0 | 0 | [5 empty] | 0 |  | 0 |  |  |  | 0 | 0 | 0 | 0 | 0 | [5 empty] | 0 |  | 0 |  |  |  | 0 | 0 | 0 | 0 | 0 | [5 empty] | 0 |  | 0 |  |  |  | 0 | 0 | 0 | 0 | 0 | [5 empty] | 0 |  | 0 |  |  |  | 0 | 0 | 0 | 0 | 0 | [5 empty] | 0 |  | 0 |  |  |  | 0 | 0 | 0 | 0 | 0 | [5 empty] | 0 |  | 0 |  |  |  | 0 | 0 | 0 | 0 | 0 | [5 empty] | 0 |  | 0 |  |  |  | 0 | 0 | 0
Overfladebygningsdele | Idvendige vægge | (%AD3) Let ydervæg 440mm | Ydervægge | Ydervægge | Vægside, malerbehandling, akrylmaling, glasfilt, fuldspartling (m. spartel) | Puds, kalk-gips, inde | Ja | Nej | Nej | 98.8 | m³/m² | 0.87822 | m³ | 80 | 0 | 0 | 790.4 | kg | Nej | http://www.oekobaudat.de/OEKOBAU.DAT/resource/processes/70f6e305-e46f-4719-a94f-70267b936029?version=20.19.120 | 70f6e305-e46f-4719-a94f-70267b936029 | 2022-01-01 | EN15804+A1 | 0.0032863 | 0.0030773 | [5 empty] | 0 |  | 0 |  |  |  | 0 | 0.00020899 | 0 | 0 | 0 | [5 empty] | 0 |  | 0 |  |  |  | 0 | 0 | 0 | 0 | 0 | [5 empty] | 0 |  | 0 |  |  |  | 0 | 0 | 0 | 0 | 0 | [5 empty] | 0 |  | 0 |  |  |  | 0 | 0 | 0 | 0 | 0 | [5 empty] | 0 |  | 0 |  |  |  | 0 | 0 | 0 | 0 | 0 | [5 empty] | 0 |  | 0 |  |  |  | 0 | 0 | 0 | 0 | 0 | [5 empty] | 0 |  | 0 |  |  |  | 0 | 0 | 0 | 0 | 0 | [5 empty] | 0 |  | 0 |  |  |  | 0 | 0 | 0 | 0 | 0 | [5 empty] | 0 |  | 0 |  |  |  | 0 | 0 | 0 | 0 | 0 | [5 empty] | 0 |  | 0 |  |  |  | 0 | 0 | 0 | 0 | 0 | [5 empty] | 0 |  | 0 |  |  |  | 0 | 0 | 0 | 0 | 0 | [5 empty] | 0 |  | 0 |  |  |  | 0 | 0 | 0 | 0 | 0 | [5 empty] | 0 |  | 0 |  |  |  | 0 | 0 | 0
Overfladebygningsdele | Udvendige vægge | (%AD3) Let ydervæg 440mm | Ydervægge | Ydervægge | Yderside, fibercementplade, underkonstruktion i træ | Cembrit Solid 353 | Ja | Nej | Nej | 98.8 | m²/m² | 98.8 | m² | 60 | 0 | 0 | 1393.08 | kg | Nej |  | MD-20045-EN | 2026-11-01 | EN15804+A1 | 0.028371 | 0.02803 | [5 empty] | 0 |  | 0 |  |  |  | 0 | 0.00034123 | -0.0007817 | 0 | 0 | [5 empty] | 0 |  | 0 |  |  |  | 0 | 0 | 0 | 0 | 0 | [5 empty] | 0 |  | 0 |  |  |  | 0 | 0 | 0 | 0 | 0 | [5 empty] | 0 |  | 0 |  |  |  | 0 | 0 | 0 | 0 | 0 | [5 empty] | 0 |  | 0 |  |  |  | 0 | 0 | 0 | 0 | 0 | [5 empty] | 0 |  | 0 |  |  |  | 0 | 0 | 0 | 0 | 0 | [5 empty] | 0 |  | 0 |  |  |  | 0 | 0 | 0 | 0 | 0 | [5 empty] | 0 |  | 0 |  |  |  | 0 | 0 | 0 | 0 | 0 | [5 empty] | 0 |  | 0 |  |  |  | 0 | 0 | 0 | 0 | 0 | [5 empty] | 0 |  | 0 |  |  |  | 0 | 0 | 0 | 0 | 0 | [5 empty] | 0 |  | 0 |  |  |  | 0 | 0 | 0 | 0 | 0 | [5 empty] | 0 |  | 0 |  |  |  | 0 | 0 | 0 | 0 | 0 | [5 empty] | 0 |  | 0 |  |  |  | 0 | 0 | 0
Overfladebygningsdele | Udvendige vægge | (%AD3) Let ydervæg 440mm | Ydervægge | Ydervægge | Yderside, fibercementplade, underkonstruktion i træ | Cembrit Windstopper basic | Ja | Nej | Nej | 98.8 | m²/m² | 98.8 | m² | 60 | 0 | 0 | 1314.04 | kg | Nej |  | MD-21010-EN | 2026-10-18 | EN15804+A1 | 0.010822 | 0.010498 | [5 empty] | 0 |  | 0 |  |  |  | 0 | 0.00032382 | 0 | 0 | 0 | [5 empty] | 0 |  | 0 |  |  |  | 0 | 0 | 0 | 0 | 0 | [5 empty] | 0 |  | 0 |  |  |  | 0 | 0 | 0 | 0 | 0 | [5 empty] | 0 |  | 0 |  |  |  | 0 | 0 | 0 | 0 | 0 | [5 empty] | 0 |  | 0 |  |  |  | 0 | 0 | 0 | 0 | 0 | [5 empty] | 0 |  | 0 |  |  |  | 0 | 0 | 0 | 0 | 0 | [5 empty] | 0 |  | 0 |  |  |  | 0 | 0 | 0 | 0 | 0 | [5 empty] | 0 |  | 0 |  |  |  | 0 | 0 | 0 | 0 | 0 | [5 empty] | 0 |  | 0 |  |  |  | 0 | 0 | 0 | 0 | 0 | [5 empty] | 0 |  | 0 |  |  |  | 0 | 0 | 0 | 0 | 0 | [5 empty] | 0 |  | 0 |  |  |  | 0 | 0 | 0 | 0 | 0 | [5 empty] | 0 |  | 0 |  |  |  | 0 | 0 | 0 | 0 | 0 | [5 empty] | 0 |  | 0 |  |  |  | 0 | 0 | 0
Overfladebygningsdele | Udvendige vægge | (%AD3) Let ydervæg 440mm | Ydervægge | Ydervægge | Yderside, fibercementplade, underkonstruktion i træ | Konstruktionstræ af fyr og gran, Savede og tørrede (Forbrænding EoL) (UF:1,1) | Ja | Nej | Nej | 98.8 | m³/m² | 0.2058 | m³ | 120 | 0 | 0 | 93.845 | kg | Nej | http://epddanmark.dk/media/1198/md-20002-en.pdf | MD-20002-EN | 2025-04-22 | EN15804+A1 | 0.00017407 | -0.002466 | [5 empty] | 0 |  | 0 |  |  |  | 0.00264 | 0 | -0.0013454 | 0 | 0 | [5 empty] | 0 |  | 0 |  |  |  | 0 | 0 | 0 | 0 | 0 | [5 empty] | 0 |  | 0 |  |  |  | 0 | 0 | 0 | 0 | 0 | [5 empty] | 0 |  | 0 |  |  |  | 0 | 0 | 0 | 0 | 0 | [5 empty] | 0 |  | 0 |  |  |  | 0 | 0 | 0 | 0 | 0 | [5 empty] | 0 |  | 0 |  |  |  | 0 | 0 | 0 | 0 | 0 | [5 empty] | 0 |  | 0 |  |  |  | 0 | 0 | 0 | 0 | 0 | [5 empty] | 0 |  | 0 |  |  |  | 0 | 0 | 0 | 0 | 0 | [5 empty] | 0 |  | 0 |  |  |  | 0 | 0 | 0 | 0 | 0 | [5 empty] | 0 |  | 0 |  |  |  | 0 | 0 | 0 | 0 | 0 | [5 empty] | 0 |  | 0 |  |  |  | 0 | 0 | 0 | 0 | 0 | [5 empty] | 0 |  | 0 |  |  |  | 0 | 0 | 0 | 0 | 0 | [5 empty] | 0 |  | 0 |  |  |  | 0 | 0 | 0

## Drift
Drift | [6 empty] | Miljødata |  |  |  | GWP-total | [15 empty] | GWP-fossil | [15 empty] | GWP-biogenic | [15 empty] | GWP-luluc | [15 empty] | ODP | [15 empty] | AP | [15 empty] | EP-freshwater | [15 empty] | EP-marine | [15 empty] | EP-terrestrial | [15 empty] | POCP | [15 empty] | ADP-mineral&metals | [15 empty] | ADP-fossil | [15 empty] | WDP-fossil
| Kategori | Type | Byggevare | Med i BR18 | Indtastet mængde | Enhed | Link til EPD | EPD nr. | EPD udløbsdato | Standard | (kg CO2-ækv./m²/år) | A1-A3 Produktfase (fossil) | A4 Transport (fossil) | A5 Byggeplads (fossil) | B1 Brug (fossil) | B2 Vedligehold (fossil) | B3 Reparation (fossil) | B4 Udskiftning (fossil) | B5 Renovering (fossil) | B6 Energiforbrug til drift (fossil) | B7 Vandforbrug i drift (fossil) | C1 Nedtagning/nedrivning (fossil) | C2 Transport (fossil) | C3 Forbehandling af affald (fossil) | C4 Bortskaffelse (fossil) | D Potentiale for genbrug m.m. (fossil) | (kg CO2-ækv./m²/år) | A1-A3 Produktfase (fossil) | A4 Transport (fossil) | A5 Byggeplads (fossil) | B1 Brug (fossil) | B2 Vedligehold (fossil) | B3 Reparation (fossil) | B4 Udskiftning (fossil) | B5 Renovering (fossil) | B6 Energiforbrug til drift (fossil) | B7 Vandforbrug i drift (fossil) | C1 Nedtagning/nedrivning (fossil) | C2 Transport (fossil) | C3 Forbehandling af affald (fossil) | C4 Bortskaffelse (fossil) | D Potentiale for genbrug m.m. (fossil) | (kg CO2-ækv./m²/år) | A1-A3 Produktfase (fossil) | A4 Transport (fossil) | A5 Byggeplads (fossil) | B1 Brug (fossil) | B2 Vedligehold (fossil) | B3 Reparation (fossil) | B4 Udskiftning (fossil) | B5 Renovering (fossil) | B6 Energiforbrug til drift (fossil) | B7 Vandforbrug i drift (fossil) | C1 Nedtagning/nedrivning (fossil) | C2 Transport (fossil) | C3 Forbehandling af affald (fossil) | C4 Bortskaffelse (fossil) | D Potentiale for genbrug m.m. (fossil) | (kg CO2-ækv./m2/år) | A1-A3 Produktfase (fossil) | A4 Transport (fossil) | A5 Byggeplads (fossil) | B1 Brug (fossil) | B2 Vedligehold (fossil) | B3 Reparation (fossil) | B4 Udskiftning (fossil) | B5 Renovering (fossil) | B6 Energiforbrug til drift (fossil) | B7 Vandforbrug i drift (fossil) | C1 Nedtagning/nedrivning (fossil) | C2 Transport (fossil) | C3 Forbehandling af affald (fossil) | C4 Bortskaffelse (fossil) | D Potentiale for genbrug m.m. (fossil) | (kg CFC 11-ækv./m²/år) | A1-A3 Produktfase (fossil) | A4 Transport (fossil) | A5 Byggeplads (fossil) | B1 Brug (fossil) | B2 Vedligehold (fossil) | B3 Reparation (fossil) | B4 Udskiftning (fossil) | B5 Renovering (fossil) | B6 Energiforbrug til drift (fossil) | B7 Vandforbrug i drift (fossil) | C1 Nedtagning/nedrivning (fossil) | C2 Transport (fossil) | C3 Forbehandling af affald (fossil) | C4 Bortskaffelse (fossil) | D Potentiale for genbrug m.m. (fossil) | (kg mol H+-ækv./m²/år) | A1-A3 Produktfase (fossil) | A4 Transport (fossil) | A5 Byggeplads (fossil) | B1 Brug (fossil) | B2 Vedligehold (fossil) | B3 Reparation (fossil) | B4 Udskiftning (fossil) | B5 Renovering (fossil) | B6 Energiforbrug til drift (fossil) | B7 Vandforbrug i drift (fossil) | C1 Nedtagning/nedrivning (fossil) | C2 Transport (fossil) | C3 Forbehandling af affald (fossil) | C4 Bortskaffelse (fossil) | D Potentiale for genbrug m.m. (fossil) | (kg mol P-ækv./m²/år) | A1-A3 Produktfase (fossil) | A4 Transport (fossil) | A5 Byggeplads (fossil) | B1 Brug (fossil) | B2 Vedligehold (fossil) | B3 Reparation (fossil) | B4 Udskiftning (fossil) | B5 Renovering (fossil) | B6 Energiforbrug til drift (fossil) | B7 Vandforbrug i drift (fossil) | C1 Nedtagning/nedrivning (fossil) | C2 Transport (fossil) | C3 Forbehandling af affald (fossil) | C4 Bortskaffelse (fossil) | D Potentiale for genbrug m.m. (fossil) | (kg mol N-ækv./m²/år) | A1-A3 Produktfase (fossil) | A4 Transport (fossil) | A5 Byggeplads (fossil) | B1 Brug (fossil) | B2 Vedligehold (fossil) | B3 Reparation (fossil) | B4 Udskiftning (fossil) | B5 Renovering (fossil) | B6 Energiforbrug til drift (fossil) | B7 Vandforbrug i drift (fossil) | C1 Nedtagning/nedrivning (fossil) | C2 Transport (fossil) | C3 Forbehandling af affald (fossil) | C4 Bortskaffelse (fossil) | D Potentiale for genbrug m.m. (fossil) | (kg mol N-ækv./m²/år) | A1-A3 Produktfase (fossil) | A4 Transport (fossil) | A5 Byggeplads (fossil) | B1 Brug (fossil) | B2 Vedligehold (fossil) | B3 Reparation (fossil) | B4 Udskiftning (fossil) | B5 Renovering (fossil) | B6 Energiforbrug til drift (fossil) | B7 Vandforbrug i drift (fossil) | C1 Nedtagning/nedrivning (fossil) | C2 Transport (fossil) | C3 Forbehandling af affald (fossil) | C4 Bortskaffelse (fossil) | D Potentiale for genbrug m.m. (fossil) | (kg mol NMVOC-ækv./m²/år) | A1-A3 Produktfase (fossil) | A4 Transport (fossil) | A5 Byggeplads (fossil) | B1 Brug (fossil) | B2 Vedligehold (fossil) | B3 Reparation (fossil) | B4 Udskiftning (fossil) | B5 Renovering (fossil) | B6 Energiforbrug til drift (fossil) | B7 Vandforbrug i drift (fossil) | C1 Nedtagning/nedrivning (fossil) | C2 Transport (fossil) | C3 Forbehandling af affald (fossil) | C4 Bortskaffelse (fossil) | D Potentiale for genbrug m.m. (fossil) | (kg mol Sb-ækv./m²/år) | A1-A3 Produktfase (fossil) | A4 Transport (fossil) | A5 Byggeplads (fossil) | B1 Brug (fossil) | B2 Vedligehold (fossil) | B3 Reparation (fossil) | B4 Udskiftning (fossil) | B5 Renovering (fossil) | B6 Energiforbrug til drift (fossil) | B7 Vandforbrug i drift (fossil) | C1 Nedtagning/nedrivning (fossil) | C2 Transport (fossil) | C3 Forbehandling af affald (fossil) | C4 Bortskaffelse (fossil) | D Potentiale for genbrug m.m. (fossil) | (kg mol MJ/m²/år) | A1-A3 Produktfase (fossil) | A4 Transport (fossil) | A5 Byggeplads (fossil) | B1 Brug (fossil) | B2 Vedligehold (fossil) | B3 Reparation (fossil) | B4 Udskiftning (fossil) | B5 Renovering (fossil) | B6 Energiforbrug til drift (fossil) | B7 Vandforbrug i drift (fossil) | C1 Nedtagning/nedrivning (fossil) | C2 Transport (fossil) | C3 Forbehandling af affald (fossil) | C4 Bortskaffelse (fossil) | D Potentiale for genbrug m.m. (fossil) | (kg mol m³ world-ækv./m²/år) | A1-A3 Produktfase (fossil) | A4 Transport (fossil) | A5 Byggeplads (fossil) | B1 Brug (fossil) | B2 Vedligehold (fossil) | B3 Reparation (fossil) | B4 Udskiftning (fossil) | B5 Renovering (fossil) | B6 Energiforbrug til drift (fossil) | B7 Vandforbrug i drift (fossil) | C1 Nedtagning/nedrivning (fossil) | C2 Transport (fossil) | C3 Forbehandling af affald (fossil) | C4 Bortskaffelse (fossil) | D Potentiale for genbrug m.m. (fossil)
Drift | Drift | Driftforbrug El | El - Fremskrivning | Ja | 9.4 | kWh./m²/år |  |  |  |  | 0.48972 | 0 | [5 empty] | 0 |  | 0.48972 |  |  |  | 0 | 0 | 0 | 0 | 0 | [5 empty] | 0 |  | 0 |  |  |  | 0 | 0 | 0 | 0 | 0 | [5 empty] | 0 |  | 0 |  |  |  | 0 | 0 | 0 | 0 | 0 | [5 empty] | 0 |  | 0 |  |  |  | 0 | 0 | 0 | 0 | 0 | [5 empty] | 0 |  | 0 |  |  |  | 0 | 0 | 0 | 0 | 0 | [5 empty] | 0 |  | 0 |  |  |  | 0 | 0 | 0 | 0 | 0 | [5 empty] | 0 |  | 0 |  |  |  | 0 | 0 | 0 | 0 | 0 | [5 empty] | 0 |  | 0 |  |  |  | 0 | 0 | 0 | 0 | 0 | [5 empty] | 0 |  | 0 |  |  |  | 0 | 0 | 0 | 0 | 0 | [5 empty] | 0 |  | 0 |  |  |  | 0 | 0 | 0 | 0 | 0 | [5 empty] | 0 |  | 0 |  |  |  | 0 | 0 | 0 | 0 | 0 | [5 empty] | 0 |  | 0 |  |  |  | 0 | 0 | 0 | 0 | 0 | [5 empty] | 0 |  | 0 |  |  |  | 0 | 0 | 0
Drift | Drift | Driftforbrug Varme | Fjernvarme - Fremskrivning | Ja | 46.6 | kWh./m²/år |  |  |  |  | 3.3057 | 0 | [5 empty] | 0 |  | 3.3057 |  |  |  | 0 | 0 | 0 | 0 | 0 | [5 empty] | 0 |  | 0 |  |  |  | 0 | 0 | 0 | 0 | 0 | [5 empty] | 0 |  | 0 |  |  |  | 0 | 0 | 0 | 0 | 0 | [5 empty] | 0 |  | 0 |  |  |  | 0 | 0 | 0 | 0 | 0 | [5 empty] | 0 |  | 0 |  |  |  | 0 | 0 | 0 | 0 | 0 | [5 empty] | 0 |  | 0 |  |  |  | 0 | 0 | 0 | 0 | 0 | [5 empty] | 0 |  | 0 |  |  |  | 0 | 0 | 0 | 0 | 0 | [5 empty] | 0 |  | 0 |  |  |  | 0 | 0 | 0 | 0 | 0 | [5 empty] | 0 |  | 0 |  |  |  | 0 | 0 | 0 | 0 | 0 | [5 empty] | 0 |  | 0 |  |  |  | 0 | 0 | 0 | 0 | 0 | [5 empty] | 0 |  | 0 |  |  |  | 0 | 0 | 0 | 0 | 0 | [5 empty] | 0 |  | 0 |  |  |  | 0 | 0 | 0 | 0 | 0 | [5 empty] | 0 |  | 0 |  |  |  | 0 | 0 | 0