## Materialeliste
Gruppe og undergruppe | Bygningsdel | Konstruktion | Konstruktion Mængde | Konstruktion Enhed | Opbygning | Valgte byggevarer (LCAbyg navngivning) | Byggevare Mængde | Byggevare Enhed | EPD navn | EPD nummer | Tegning / bilag
Tage
Tage | Tage | Tagopbygning, isolering/ sedum, 430 mm | 555 | m2 | Sedumtag (grønt tag) | Sedumtag (grønt tag) | 1 | m2 / m2
[5 empty] | Tagpap, bitumen toplag, ikke skiferbestrøet | Tagpap, bitumen toplag, ikke skiferbestrøet | 1 | m2 / m2
[5 empty] | Tagpap, bitumen undermembran | Tagpap, bitumen undermembran | 1 | m2 / m2
[5 empty] | Mineraluld, trykfast til tagsystem | Mineraluld, trykfast til tagsystem | 0.35 | m3 / m2
[5 empty] | Dampspærre, bitumen | Dampspærre, bitumen | 1 | m2 / m2
|  | Tagopbygning, isolering/tagpap, 350 mm | 2906.7 | m2 | Tagpap, bitumen undermembran | Tagpap, bitumen undermembran | 1 | m2 / m2
[5 empty] | Tagpap, bitumen toplag, ikke skiferbestrøet | Tagpap, bitumen toplag, ikke skiferbestrøet | 1 | m2 / m2
[5 empty] | Mineraluld, trykfast til tagsystem | Mineraluld, trykfast til tagsystem | 0.35 | m3 / m2
[5 empty] | Dampspærre, bitumen | Dampspærre, bitumen | 1 | m2 / m2
|  | Tagterrasseopbygning, isolering/ træ, 250 mm | 224.2 | m2 | Tagpap, bitumen undermembran | Tagpap, bitumen undermembran | 1 | m2 / m2
[5 empty] | Tagpap, bitumen toplag, ikke skiferbestrøet | Tagpap, bitumen toplag, ikke skiferbestrøet | 1 | m2 / m2
[5 empty] | Mineraluld, trykfast til tagsystem | Mineraluld, trykfast til tagsystem | 0.1 | m3 / m2
[5 empty] | Dampspærre, bitumen | Dampspærre, bitumen | 1 | m2 / m2
[5 empty] | Terrassebræder | Terrassebræder | 0.021 | m3 / m2
Ydervægge
Ydervægge | Ydervægge | Tunge ydervægge | 2512.1 | m2 | Teglsten, formur | Teglsten, formur | 0.084 | m3 / m2
[5 empty] | Mørtel, cementmørtel | Mørtel, cementmørtel | 0.024 | m3 / m2
[5 empty] | Mineraluld, alm. | Mineraluld, alm. | 0.15 | m3 / m2
[5 empty] | Mineraluld, alm. | Mineraluld, alm. | 0.175 | m3 / m2
[5 empty] | Puds, kalk-gips, inde | Puds, kalk-gips, inde | 0.002 | m3 / m2
[5 empty] | Overflade, Facademaling, grunder, silikat | Overflade, Facademaling, grunder, silikat | 0.185 | kg / m2
[5 empty] | Overflade, Facademaling, akryl maling | Overflade, Facademaling, akryl maling | 0.35 | kg / m2
|  | Tunge ydervægge (bagmur) | 1 | m3 | Beton C30 / 37, Fabriksbeton | Beton C30 / 37, Fabriksbeton | 319 | m3 / m3
|  | Lette ydervægge - Inddækning teknikgård | 846.7 | m2 | Stålplade, rustfri | Stålplade, rustfri | 23.4 | kg / m2
[5 empty] | Stålprofil | Stålprofil | 1.3481 | kg / m2
|  | Lette ydervægge | 2426.8 | m2 | Aluminiumsplade | Aluminiumsplade | 1.89 | kg / m2
[5 empty] | Aluminiumsprofil | Aluminiumsprofil | 0.93333 | kg / m2
[5 empty] | Fibercementplade | Fibercementplade | 1 | m2 / m2
[5 empty] | Mineraluld, alm. | Mineraluld, alm. | 0.07 | m3 / m2
[5 empty] | Gyproc Stålprofiler | Gyproc Stålprofiler | 1.2833 | kg / m2
[5 empty] | Mineraluld, alm. | Mineraluld, alm. | 0.245 | m3 / m2
[5 empty] | Gyproc Stålprofiler | Gyproc Stålprofiler | 6.45 | kg / m2
[5 empty] | Dampspærre PE (tykkelse 0,0002 m) | Dampspærre PE (tykkelse 0,0002 m) | 1 | m2 / m2
[5 empty] | Mineraluld, alm. | Mineraluld, alm. | 0.045 | m3 / m2
[5 empty] | Gyproc Stålprofiler | Gyproc Stålprofiler | 0.78333 | kg / m2
[5 empty] | Gipskartonplade 13 mm, imprægneret | Gipskartonplade 13 mm, imprægneret | 2 | m2 / m2
[5 empty] | Puds, kalk-gips, inde | Puds, kalk-gips, inde | 0.002 | m3 / m2
[5 empty] | Overflade, Facademaling, grunder, silikat | Overflade, Facademaling, grunder, silikat | 0.185 | kg / m2
[5 empty] | Overflade, Facademaling, akryl maling | Overflade, Facademaling, akryl maling | 0.35 | kg / m2
|  | Curtain wall | 204.5 | m2 | Curtain wall facade med 3-lags ruder, aluminium | Curtain wall facade med 3-lags ruder, aluminium | 1 | m2 / m2
Indervægge
Bærende indervægge | Bærende indervægge i kælderen | Opmurede vægge, m. flise 1 side | 436 | m2 | Porebeton 380 kg/m3 | Porebeton 380 kg/m3 | 0.1 | m3 / m2
[5 empty] | Keramikfliser, u-glaseret | Keramikfliser, u-glaseret | 1 | m2 / m2
[5 empty] | Puds, kalk-gips, inde | Puds, kalk-gips, inde | 0.002 | m3 / m2
[5 empty] | Overflade, Facademaling, grunder, silikat | Overflade, Facademaling, grunder, silikat | 0.185 | kg / m2
[5 empty] | Overflade, Facademaling, akryl maling | Overflade, Facademaling, akryl maling | 0.35 | kg / m2
[5 empty] | Puds, kalk-gips, inde | Puds, kalk-gips, inde | 4.8 | kg/m2
[5 empty] | Mørtel, fliseklæber | Mørtel, fliseklæber | 3.1 | kg / m2
| Bærende indervægge | Indv. beton vægge | 1589.19 | m3 | Beton C30 / 37, Fabriksbeton | Beton C30 / 37, Fabriksbeton | 1 | m3 / m3
[5 empty] | Armeringsnet | Armeringsnet | 142.4726 | kg / m3
[5 empty] | Puds, kalk-gips, inde | Puds, kalk-gips, inde | 0.002 | m3 / m3
[5 empty] | Overflade, Facademaling, grunder, silikat | Overflade, Facademaling, grunder, silikat | 0.185 | kg / m3
[5 empty] | Overflade, Facademaling, akryl maling | Overflade, Facademaling, akryl maling | 0.35 | kg / m3
|  | Opmurede vægge, Porebeton 100mm | 701.8 | m2 | Porebeton 380 kg/m3 | Porebeton 380 kg/m3 | 0.1 | m3 / m2
[5 empty] | Puds, kalk-gips, inde | Puds, kalk-gips, inde | 4.8 | kg/m2
[5 empty] | Puds, kalk-gips, inde | Puds, kalk-gips, inde | 0.004 | m3 / m2
[5 empty] | Overflade, Facademaling, grunder, silikat | Overflade, Facademaling, grunder, silikat | 0.37 | kg / m2
[5 empty] | Overflade, Facademaling, akryl maling | Overflade, Facademaling, akryl maling | 0.7 | kg / m2
|  | Opmurede vægge, porebeton, 125-200 mm | 175.6 | m2 | Porebeton 380 kg/m3 | Porebeton 380 kg/m3 | 0.175 | m3 / m2
[5 empty] | Puds, kalk-gips, inde | Puds, kalk-gips, inde | 4.8 | kg/m2
[5 empty] | Puds, kalk-gips, inde | Puds, kalk-gips, inde | 0.004 | m3 / m2
[5 empty] | Overflade, Facademaling, grunder, silikat | Overflade, Facademaling, grunder, silikat | 0.37 | kg / m2
[5 empty] | Overflade, Facademaling, akryl maling | Overflade, Facademaling, akryl maling | 0.7 | kg / m2
|  | Opmurede vægge, porebeton, 2 lag. m. isolering | 119 | m2 | Porebeton 380 kg/m3 | Porebeton 380 kg/m3 | 0.2 | m3 / m2
[5 empty] | Puds, kalk-gips, inde | Puds, kalk-gips, inde | 4.8 | kg/m2
[5 empty] | Puds, kalk-gips, inde | Puds, kalk-gips, inde | 0.004 | m3 / m2
[5 empty] | Overflade, Facademaling, grunder, silikat | Overflade, Facademaling, grunder, silikat | 0.37 | kg / m2
[5 empty] | Overflade, Facademaling, akryl maling | Overflade, Facademaling, akryl maling | 0.7 | kg / m2
[5 empty] | Mineraluld, alm. | Mineraluld, alm. | 0.045 | m3 / m2
|  | Opmurede vægge, porebeton, 1 lag. m. isolering | 19 | m2 | Porebeton 380 kg/m3 | Porebeton 380 kg/m3 | 0.2 | m3 / m2
[5 empty] | Puds, kalk-gips, inde | Puds, kalk-gips, inde | 4.8 | kg/m2
[5 empty] | Puds, kalk-gips, inde | Puds, kalk-gips, inde | 0.004 | m3 / m2
[5 empty] | Overflade, Facademaling, grunder, silikat | Overflade, Facademaling, grunder, silikat | 0.37 | kg / m2
[5 empty] | Overflade, Facademaling, akryl maling | Overflade, Facademaling, akryl maling | 0.7 | kg / m2
[5 empty] | Mineraluld, alm. | Mineraluld, alm. | 0.045 | m3 / m2
Ikke-bærende indervægge | Ikke-bærende indervægge | Skeletkonstruerede vægge 70mm isolering | 10795.5 | m2 | Gipskartonplade 13 mm, imprægneret | Gipskartonplade 13 mm, imprægneret | 4 | m2 / m2
[5 empty] | Mineraluld, alm. | Mineraluld, alm. | 0.07 | m3 / m2
[5 empty] | Gyproc Stålprofiler | Gyproc Stålprofiler | 1.65 | kg / m2
[5 empty] | Puds, kalk-gips, inde | Puds, kalk-gips, inde | 0.004 | m3 / m2
[5 empty] | Overflade, Facademaling, grunder, silikat | Overflade, Facademaling, grunder, silikat | 0.37 | kg / m2
[5 empty] | Overflade, Facademaling, akryl maling | Overflade, Facademaling, akryl maling | 0.7 | kg / m2
|  | Skeletkonstruerede vægge 95mm isolering | 1927 | m2 | Gipskartonplade 13 mm, imprægneret | Gipskartonplade 13 mm, imprægneret | 4 | m2 / m2
[5 empty] | Mineraluld, alm. | Mineraluld, alm. | 0.095 | m3 / m2
[5 empty] | Gyproc Stålprofiler | Gyproc Stålprofiler | 2.241 | kg / m2
[5 empty] | Puds, kalk-gips, inde | Puds, kalk-gips, inde | 0.004 | m3 / m2
[5 empty] | Overflade, Facademaling, grunder, silikat | Overflade, Facademaling, grunder, silikat | 0.37 | kg / m2
[5 empty] | Overflade, Facademaling, akryl maling | Overflade, Facademaling, akryl maling | 0.7 | kg / m2
|  | Lameller | 1596.06 | m2 | Træ, egetræ (12% fugt / 10,7% H2O) | Træ, egetræ (12% fugt / 10,7% H2O) | 0.035 | kg / m2
[5 empty] | BontexGeo geotekstiler (B) | BontexGeo geotekstiler (B) | 0.4 | kg / m2
[5 empty] | Mineraluld, alm. | Mineraluld, alm. | 0.045 | m3 / m2
Vinduer, døre, glasfacader
Vinduer | Vinduer | Udvendige vinduer og glasdøre | 1023.5109 | m2 | Vinduesramme, aluminium | Vinduesramme, aluminium | 2.87 | kg/m2
[5 empty] | EPDM-tætning til aluminiumsprofil | EPDM-tætning til aluminiumsprofil | 5.775 | kg/m2
[5 empty] | Vindueskarm, aluminium | Vindueskarm, aluminium | 2.76 | kg/m3
[5 empty] | 3-lags-rude | 3-lags-rude | 1 | m2 / m2
|  | indvendige vinduer og glasvægge | 24.6 | m2 | 3-lags-rude | 3-lags-rude | 1 | m2 / m2
[5 empty] | Vinduesprofil, karm, alu. pulverlak. | Vinduesprofil, karm, alu. pulverlak. | 39.7 | m / m2
|  | Ovenlys | 177 | m2 | Curtain wall facade med 3-lags ruder, aluminium | Curtain wall facade med 3-lags ruder, aluminium | 1 | m2 / m2
| Solafskærming | Solafskærmning | 6478 | kg | Solafskærmning, polyethylenterephthalat (PET) | Solafskærmning, polyethylenterephthalat (PET) | 1 | m2 / kg
Døre | Døre | Udvendige døre | 115.44 | m2 | Curtain wall facade med 3-lags ruder, aluminium | Curtain wall facade med 3-lags ruder, aluminium | 1 | m2 / m2
|  | Celledør inde, standard dør - M9 (1,86 m2) | 321 | stk. | Spånplader af genbrugstræ | Spånplader af genbrugstræ | 33 | kg / stk.
[5 empty] | Savede og tørrede konstruktionstræprodukter af fyr og gran, Fobrænding | Savede og tørrede konstruktionstræprodukter af fyr og gran, Fobrænding | 0.02193 | m3 / stk.
[5 empty] | Overflade, Indendørsmaling, emulsions maling, slidstærk | Overflade, Indendørsmaling, emulsions maling, slidstærk | 0.3575 | kg / stk.
[5 empty] | Fastgørelsesmidler/skruer i galvaniseret stål | Fastgørelsesmidler/skruer i galvaniseret stål | 1 | kg / stk.
|  | indvendige døre, stål | 62.6037 | m2 | Dør, stål, indv/udv/brand/røg mv | Dør, stål, indv/udv/brand/røg mv | 1 | m2 / m2
|  | Glasdør inde - M9 (1,81 m2) | 34 | stk. | Spånplader af genbrugstræ | Spånplader af genbrugstræ | 11.16 | kg / stk.
[5 empty] | Savede og tørrede konstruktionstræprodukter af fyr og gran, Fobrænding | Savede og tørrede konstruktionstræprodukter af fyr og gran, Fobrænding | 0.02193 | m3 / stk.
[5 empty] | Overflade, Indendørsmaling, emulsions maling, slidstærk | Overflade, Indendørsmaling, emulsions maling, slidstærk | 0.1443 | kg / stk.
[5 empty] | Fastgørelsesmidler/skruer i galvaniseret stål | Fastgørelsesmidler/skruer i galvaniseret stål | 1 | kg / stk.
[5 empty] | 3-lags-rude | 3-lags-rude | 1.11 | m2 / stk.
Etagedæk
Etagedæk | Etagedæk | Huldæk | 12733 | m2 | Huldæk element, 22 cm, 6-10 liner | Huldæk element, 22 cm, 6-10 liner | 1.2045 | m2 / m2
|  | Loftopbygning, troldtekt, generel, 70 mm | 15411.5 | m2 | Troldtekt grå natur, 25 mm, umalet, 25.0mm | Troldtekt grå natur, 25 mm, umalet, 25.0mm | 1 | m2 / m2
[5 empty] | Mineraluld, alm. | Mineraluld, alm. | 0.045 | m3 / m2
|  | Loftopbygning, rockfon sonar, 22 mm | 784.3 | m2 | Rockfon loftsplade mineraluld 15mm | Rockfon loftsplade mineraluld 15mm | 2.2 | m2 / m2
[5 empty] | Rockfon loftsystem skinner | Rockfon loftsystem skinner | 2 | kg / m2 |  | NEPD-3343-1979-EN
[5 empty] | Rockfon loftpanel maling | Rockfon loftpanel maling | 1.5 | kg / m2 |  | EPD-RWI-20200018-CBD6-EN
|  | Loftopbygning, fibercement, skralderum, 322 mm | 65.8 | m2 | Fibercementplade | Fibercementplade | 1 | m2 / m2
|  | Loftopbygning, rockfon hygenic, 22 mm | 325.8 | m2 | Rockfon loftsplade mineraluld 15mm | Rockfon loftsplade mineraluld 15mm | 1.2 | m2 / m2
[5 empty] | Nedhængt metalloft, stål | Nedhængt metalloft, stål | 1 | kg / m2
[5 empty] | Overflade, Indendørsmaling, emulsions maling, slidstærk | Overflade, Indendørsmaling, emulsions maling, slidstærk | 1.5 | kg / m2
|  | Gulvopbyning, flowcrete, 75 mm | 345 | m2 | Hærdeplastgulv (PU, epoxy) | Hærdeplastgulv (PU, epoxy) | 0.006 | kg / m2
[5 empty] | Afretningslag, cementbaseret | Afretningslag, cementbaseret | 168 | kg / m2
|  | Gulvopbyning, støvbundet beton, 15 mm | 320 | m2 | Beton C20 / 25, Fabriksbeton | Beton C20 / 25, Fabriksbeton | 0.015 | m3 / m2
|  | Gulvopbygning 50mm | 95.3 | m2 | Beton C20 / 25, Fabriksbeton | Beton C20 / 25, Fabriksbeton | 0.05 | m3 / m2
|  | Gulvopbygning, fliser, 15mm | 390.3 | m2 | Keramikfliser, u-glaseret | Keramikfliser, u-glaseret | 1 | m2 / m2
[5 empty] | Mørtel, fliseklæber | Mørtel, fliseklæber | 3.1 | kg / m2
[5 empty] | Vandtætningsmembran, flydende | Vandtætningsmembran, flydende | 4.8 | kg / m2
|  | Gulvopbyning, gulvtæppe, 65 mm | 5916 | m2 | Tæppeflise | Tæppeflise | 1 | m2 / m2
[5 empty] | Afretningslag, cementbaseret | Afretningslag, cementbaseret | 120 | kg / m2
|  | Gulvopbygning, sportsgulv, 38 mm | 132 | m2 | Trægulv, stavparket, 22 mm | Trægulv, stavparket, 22 mm | 0.54545 | m2 / m2
[5 empty] | Korkfliser 4 mm | Korkfliser 4 mm | 0.75 | m2 / m2
[5 empty] | Afretningslag, cementbaseret | Afretningslag, cementbaseret | 48 | kg / m2
|  | Gulvopbygning, trægulv, 38 mm | 4610.4 | m2 | Trægulv, stavparket, 22 mm | Trægulv, stavparket, 22 mm | 0.54545 | m2 / m2
[5 empty] | Korkfliser 4 mm | Korkfliser 4 mm | 0.75 | m2 / m2
Terrændæk
Terrændæk | Terrændæk | Gulv i kælder | 1 | m3 | Beton C30/37, fabriksbeton og betonelementer | Beton C30/37, fabriksbeton og betonelementer | 579 | m3 / m3
[5 empty] | Armeringsnet | Armeringsnet | 36809 | kg / m3
|  | Gulv i kælder | 3860 | m2 | EPS isolering 80, EPS, hvid, 100 mm, 250 kN/m2 | EPS isolering 80, EPS, hvid, 100 mm, 250 kN/m2 | 3 | m2 / m2
Fundamenter
Linjefundamenter | Stribefundamenter under bærende indervægge | Stribefundament | 1 | m3 | Armeringsnet | Armeringsnet | 18876 | kg / m3
[5 empty] | Beton C35/45, fabriksbeton og betonelementer | Beton C35/45, fabriksbeton og betonelementer | 247 | m3 / m3
| Stribefundamenter under bærende indervægge | Indvendigt fundament | 1 | m3 | Beton C35/45, fabriksbeton og betonelementer | Beton C35/45, fabriksbeton og betonelementer | 34 | m3 / m3
[5 empty] | Armeringsnet | Armeringsnet | 2514 | kg / m3
Punktfundamenter | Punktfundament | Punkt fundamenter | 1 | m3 | Armeringsnet | Armeringsnet | 21457 | kg / m3
[5 empty] | Beton C35/45, fabriksbeton og betonelementer | Beton C35/45, fabriksbeton og betonelementer | 258 | m3 / m3
Trapper og ramper
Trapper og ramper | Trapper og ramper | Betontrapper | 20 | stk. | Betontrappe, etagehøj | Betontrappe, etagehøj | 1.9 | stk. / stk.
|  | Ståltrappe (pr. etage) | 2 | stk. | Stål, valsede profiler og plader | Stål, valsede profiler og plader | 307.52 | kg / stk.
|  | Betonramper | 1 | m3 | Beton C30 / 37, Fabriksbeton | Beton C30 / 37, Fabriksbeton | 100 | m3 / m3
[5 empty] | Armeringsnet | Armeringsnet | 16785 | kg / m3
| Rækværk | Altanrækværk, stål | 282.346 | m | Stål, valsede profiler og plader | Stål, valsede profiler og plader | 17.862 | kg / m
Søjler og bjælker
Søjler | Andet (søjler og bjælker) | Stålkonstruktioner over dæk - samlet for etager | 1 | m3 | Stål til konstruktioner, Galvaniseret stål til konstruktioner | Stål til konstruktioner, Galvaniseret stål til konstruktioner | 215283 | kg / m3
|  | Stålkonstruktioner tag - samlet for etaper | 1 | m3 | Stål til konstruktioner, Galvaniseret stål til konstruktioner | Stål til konstruktioner, Galvaniseret stål til konstruktioner | 90339 | kg / m3
| Søjler | Insitu søjler | 1 | m3 | Beton C30/37, fabriksbeton og betonelementer | Beton C30/37, fabriksbeton og betonelementer | 46 | m3 / m3
[5 empty] | Armeringsnet | Armeringsnet | 9300 | kg / m3
|  | Søjler | 1 | m3 | Beton C30/37, fabriksbeton og betonelementer | Beton C30/37, fabriksbeton og betonelementer | 1357.6837 | m3 / m3
[5 empty] | Armeringsnet | Armeringsnet | 33000 | kg / m3
| Bjælker | Bjælker (RB, LB og LBB) | 1 | m3 | Beton C30/37, fabriksbeton og betonelementer | Beton C30/37, fabriksbeton og betonelementer | 829.55 | m3 / m3
[5 empty] | Armeringsnet | Armeringsnet | 9954.6 | kg / m3
Altaner og altangange
Altaner og altangange | Rækværk i atrium ogf tagterrasse |  | 1 | stk | Fladstål | Fladstål | 6093.9 | kg/stk
Vand
Rør (vand) | Vandrør | Vandrør, koldt og varmt | 1906.4765 | m | Brugsvandsrør, rustfri stål | Brugsvandsrør, rustfri stål | 1.405 | kg / m
Varme
Rør (varme) | Varmerør | Korrugerede rør i vægge | 110 | m | Varmerør i væg og søjler, mængde antages at være 6.6kg/m for Ø100, se https://www.bruggpipes.com/fileadmin/user_upload/downloads_en/startseite/produkte/industrieanlagen/niroflex/brugg-rohrsysteme-niroflex-prospect-eng.pdf | Varmerør i væg og søjler, mængde antages at være 6.6kg/m for Ø100, se https://www.bruggpipes.com/fileadmin/user_upload/downloads_en/startseite/produkte/industrieanlagen/niroflex/brugg-rohrsysteme-niroflex-prospect-eng.pdf | 6.6 | kg / m
Rør (varme) | Varmerør | Varmerør | 12186.0023 | m | Brugsvandsrør, rustfri stål | Brugsvandsrør, rustfri stål | 2.9889 | kg / m
Pumper (varme) | Andet (varme) | Cirkulationspumpe vvb | 1 | stk. | Cirkulationspumpe 50-250 W | Cirkulationspumpe 50-250 W | 1 | stk. / stk.
Brugsvandsvekslere | Andet (varme) | Fjernvarmevekslere 1500 kW | 1 | stk. | Fjernvarmeanlæg | Fjernvarmeanlæg | 1500 | kg / stk.
Varmtvandsbeholdere | Andet (varme) | Varmtvandsbeholder 800L | 1 | stk. | Buffertank, rustfri stål | Buffertank, rustfri stål | 331 | kg / stk.
Varmegivere | Radiatorer | Radiatore | 7540.2 | kg | Radiator, stålplade | Radiator, stålplade | 1 | kg / kg
Ventilation
Ventilationskanaler | Ventilationskanaler | Kanaler | 4807.273 | m | Ventilationskanal, galvaniseret stål | Ventilationskanal, galvaniseret stål | 10.0551 | kg / m
Ventilationsaggregat | Ventilationsanlæg | Ventilationsaggregat | 1 | stk. | Ventilationsaggregat m. varmegenvinding 10 000 m3 / h | Ventilationsaggregat m. varmegenvinding 10 000 m3 / h | 9 | stk. / stk.
Afløb
Rør (afsløb) | Faldstammer | Faldstammer/afløb | 2643.1302 | m | Rør, Kloakrør HDPE | Rør, Kloakrør HDPE | 3.9584 | kg / m
| Nedløb fra tag | Tagrender og nedløbsrør | 2643.1302 | m | Rør, Kloakrør HDPE | Rør, Kloakrør HDPE | 3.9584 | kg / m
El- og mekaniske anlæg
Solcelleanlæg | Andet (El- og mekaniske anlæg) | Solceller | 760 | m2 | Solcelleanlæg 1000 kWh / m2*a | Solcelleanlæg 1000 kWh / m2*a | 1 | m2 / m2
Elevatorer | Transportanlæg | Elevator | 1 | stk. | Elevator (grundkomponenter pr. stk.) | Elevator (grundkomponenter pr. stk.) | 7 | stk. / stk.
[5 empty] | Elevator (komponenter pr. etage) | Elevator (komponenter pr. etage) | 38 | stk. / stk.

## Resultater for materialer
Gruppe og undergruppe | Bygningsdel | Konstruktion | Mængde | Enhed | GWP A1-3 | GWP B4 | GWP C3-4 | GWP SUM | Vægt
|  |  |  | m, m2, stk | total kgCO2e | total kgCO2e | total kgCO2e | total kgCO2e | kg
Tage |  | SUM |  |  | 292838.5235 | 55501.314 | 28818.0579 | 377157.8954 | 251059.5926
Tage | Tage | Tagopbygning, isolering/ sedum, 430 mm | 555 | m² | 48376.9302 | 19507.7855 | 13027.1537 | 80911.8694 | 49561.5
|  | Tagopbygning, isolering/tagpap, 350 mm | 2906.7 | m² | 241824.7668 | 32195.083 | 9793.6867 | 283813.5365 | 191725.932
|  | Tagterrasseopbygning, isolering/ træ, 250 mm | 224.2 | m² | 2636.8265 | 3798.4455 | 5997.2175 | 12432.4895 | 9772.1606
Ydervægge |  | SUM |  |  | 548886.0504 | 11001.5913 | 15658.2729 | 575545.9145 | 1441565.4437
Ydervægge | Ydervægge | Curtain wall | 204.5 | m² | 24774.1525 | 0 | 1354.5477 | 26128.7002 | 3374.25
|  | Lette ydervægge | 2426.8 | m² | 196277.9304 | 5405.7911 | 3669.3893 | 205353.1108 | 136689.51
|  | Lette ydervægge - Inddækning teknikgård | 846.7 | m² | 69038.8815 | 0 | 14.2923 | 69053.1738 | 20954.257
|  | Tunge ydervægge | 2512.1 | m² | 168497.67 | 5595.8002 | 5556.5885 | 179650.0587 | 527707.4266
|  | Tunge ydervægge (bagmur) | 1 | m³ | 90297.416 | 0 | 5063.4551 | 95360.8711 | 752840
Indervægge |  | SUM |  |  | 868176.6526 | 67110.2578 | 36015.2589 | 971302.1693 | 4656894.3372
Bærende indervægge | Bærende indervægge i kælderen | Opmurede vægge, m. flise 1 side | 436 | m² | 12435.5095 | 971.2069 | 244.2187 | 13650.9351 | 29750.46
| Bærende indervægge | Indv. beton vægge | 1589.19 | m³ | 606623.1887 | 3539.9823 | 25435.1675 | 635598.3385 | 3980615.1587
|  | Opmurede vægge, Porebeton 100mm | 701.8 | m² | 15362.3949 | 3126.5734 | 279.0936 | 18768.0619 | 33314.446
|  | Opmurede vægge, porebeton, 1 lag. m. isolering | 19 | m² | 796.9158 | 84.6465 | 13.3703 | 894.9326 | 1646.3737
|  | Opmurede vægge, porebeton, 125-200 mm | 175.6 | m² | 6245.9849 | 782.3116 | 103.4929 | 7131.7894 | 13340.332
|  | Opmurede vægge, porebeton, 2 lag. m. isolering | 119 | m² | 4991.2095 | 530.1542 | 83.7402 | 5605.104 | 10311.4988
Ikke-bærende indervægge | Ikke-bærende indervægge | Lameller | 1596.06 | m² | 4165.4663 | 1395.6587 | 223.0633 | 5784.1884 | 2579.632
|  | Skeletkonstruerede vægge 70mm isolering | 10795.5 | m² | 180154.0872 | 48094.7897 | 8125.9073 | 236374.7842 | 519884.0149
|  | Skeletkonstruerede vægge 95mm isolering | 1927 | m² | 37401.8957 | 8584.9344 | 1507.2051 | 47494.0353 | 95202.8812
Vinduer, døre, glasfacader |  | SUM |  |  | 190239.6818 | 118248.0155 | 44665.957 | 353153.6543 | 65572.3713
Vinduer | Vinduer | Udvendige vinduer og glasdøre | 1023.51 | m² | 126882.2232 | 62739.6298 | 12798.4674 | 202420.3204 | 37531.6318
|  | indvendige vinduer og glasvægge | 24.6 | m² | 14170.1011 | 1507.9419 | 87.4154 | 15765.4583 | 1734.1524
|  | Ovenlys | 177 | m² | 21442.665 | 22615.0608 | 1172.3958 | 45230.1216 | 2920.5
| Solafskærming | Solafskærmning | 6478 | kg | 21721.6051 | 27436.4486 | 5714.8435 | 54872.8971 | 2591.2
Døre | Døre | indvendige døre, stål | 62.6 | m² | 8498.4523 | 0 | 111.2969 | 8609.7491 | 2760.8232
|  | Udvendige døre | 115.44 | m² | 13984.9806 | 0 | 764.6406 | 14749.6212 | 1904.7602
|  | Glasdør inde - M9 (1,81 m2) | 34 | stk. | 1291.0126 | 2400.9286 | 1305.8398 | 4997.781 | 1890.5462
|  | Celledør inde, standard dør - M9 (1,86 m2) | 321 | stk. | -17751.3581 | 1548.0059 | 22711.0578 | 6507.7056 | 14238.7575
Etagedæk |  | SUM |  |  | 1030721.5375 | 436496.0868 | 266052.2008 | 1733269.8251 | 6340964.2294
Etagedæk | Etagedæk | Gulvopbygning 50mm | 95.3 | m² | 1089.3648 | 0 | 75.6344 | 1164.9991 | 11245.4
|  | Gulvopbygning, fliser, 15mm | 390.3 | m² | 5173.4067 | 0 | 82.0693 | 5255.476 | 10889.37
|  | Gulvopbygning, sportsgulv, 38 mm | 132 | m² | -221.8139 | 0 | 2112.9394 | 1891.1255 | 7342.2
|  | Gulvopbygning, trægulv, 38 mm | 4610.4 | m² | -48367.0431 | 0 | 70478.5048 | 22111.4616 | 35143.8218
|  | Gulvopbyning, flowcrete, 75 mm | 345 | m² | 10650.6427 | 0 | 874.9506 | 11525.5933 | 57962.07
|  | Gulvopbyning, gulvtæppe, 65 mm | 5916 | m² | 248626.5259 | 436496.0868 | 37831.4002 | 722954.0129 | 717019.2
|  | Gulvopbyning, støvbundet beton, 15 mm | 320 | m² | 1097.3664 | 0 | 76.1899 | 1173.5563 | 11328
|  | Huldæk | 12733 | m² | 763806.3682 | 0 | 27607.4591 | 791413.8273 | 5285294.6682
|  | Loftopbygning, fibercement, skralderum, 322 mm | 65.8 | m² | 460.1394 | 0 | 12.8357 | 472.9751 | 855.4
|  | Loftopbygning, rockfon hygenic, 22 mm | 325.8 | m² | 2637.0252 | 0 | 11.7119 | 2648.7371 | 1726.74
|  | Loftopbygning, rockfon sonar, 22 mm | 784.3 | m² | 7383.4002 | 0 | 45.1349 | 7428.5351 | 5333.24
|  | Loftopbygning, troldtekt, generel, 70 mm | 15411.5 | m² | 38386.1551 | 0 | 126843.3707 | 165229.5258 | 196824.1194
Terrændæk |  | SUM |  |  | 264280.6142 | 0 | 138990.8963 | 403271.5105 | 1466672.66
Terrændæk | Terrændæk | Gulv i kælder | 1 | m³ | 151954.6142 | 0 | 3504.8963 | 155459.5105 | 1426409
|  | Gulv i kælder | 3860 | m² | 112326 | 0 | 135486 | 247812 | 40263.66
Fundamenter |  | SUM |  |  | 160795.7117 | 0 | 3268.6147 | 164064.3263 | 1336447
Punktfundament | Punktfundamenter | Punkt fundamenter | 1 | m³ | 77614.7482 | 0 | 1565.2152 | 79179.9634 | 640657
Stribefundamenter under bærende indervægge | Stribefundamenter under bærende indervægge | Indvendigt fundament | 1 | m³ | 10013.9545 | 0 | 206.0547 | 10220.0092 | 84114
|  | Stribefundament | 1 | m³ | 73167.009 | 0 | 1497.3448 | 74664.3537 | 611676
Trapper og ramper |  | SUM |  |  | 52356.2017 | 0 | 2129.6649 | 54485.8666 | 328070.04
Trapper og ramper | Trapper og ramper | Betonramper | 1 | m³ | 39776.5137 | 0 | 1598.7385 | 41375.2522 | 252785
|  | Betontrapper | 20 | stk. | 11887.768 | 0 | 529.7922 | 12417.5602 | 74670
|  | Ståltrappe (pr. etage) | 2 | stk. | 691.92 | 0 | 1.1341 | 693.0541 | 615.04
Søjler og bjælker |  | SUM |  |  | 833464.8534 | 0 | 20394.9955 | 853859.849 | 5717637.6
Andet (søjler og bjælker) | Andet (søjler og bjælker) | Stålkonstruktioner over dæk - samlet for etager | 1 | m³ | 217435.83 | 0 | 4886.9241 | 222322.7541 | 215283
|  | Stålkonstruktioner tag - samlet for etaper | 1 | m³ | 91242.39 | 0 | 2050.6953 | 93293.0853 | 90339
Bjælker | Bjælker | Bjælker (RB, LB og LBB) | 1 | m³ | 188473.9757 | 0 | 4992.3852 | 193466.3609 | 2000874.6
Søjler | Søjler | Insitu søjler | 1 | m³ | 16429.2015 | 0 | 282.8033 | 16712.0048 | 119700
|  | Søjler | 1 | m³ | 319883.4562 | 0 | 8182.1876 | 328065.6439 | 3291441
Altaner og altangange |  | SUM |  |  | 5673.6723 | 0 | 9.2998 | 5682.9721 | 5043.2643
Rækværk | Rækværk | Altanrækværk, stål | 282.346 | m | 5673.6723 | 0 | 9.2998 | 5682.9721 | 5043.2643
Vand |  | SUM |  |  | 9533.7053 | 0 | 1.827 | 9535.5323 | 2678.594
Vandrør | Vandrør | Vandrør, koldt og varmt | 1906.4765 | m | 9533.7053 | 0 | 1.827 | 9535.5323 | 2678.594
Varme |  | SUM |  |  | 174284.0225 | 42615.915 | 576.3349 | 217476.2723 | 46524.4771
Andet (varme) | Andet (varme) | Cirkulationspumpe vvb | 1 | stk. | 26.4569 | 27.368 | 0.91106 | 54.7359 | 4.94
|  | Fjernvarmevekslere 1500 kW | 1 | stk. | 7156.2 | 7480.5142 | 324.3142 | 14961.0284 | 1500
|  | Varmtvandsbeholder 800L | 1 | stk. | 1343.3006 | 1562.9009 | 219.6003 | 3125.8018 | 331
Radiatorer | Radiatorer | Radiatore | 7540.2 | kg | 33538.9604 | 33545.1319 | 6.1715 | 67090.2639 | 7540.2
Varmerør | Varmerør | Korrugerede rør i vægge | 110 | m | 2583.9937 | 0 | 0.49518 | 2584.4889 | 726
|  | Varmerør | 12186.0023 | m | 129635.1108 | 0 | 24.8426 | 129659.9534 | 36422.3371
Ventilation |  | SUM |  |  | 172639.1539 | 25377.3331 | 112.8204 | 198129.3074 | 54673.1297
Ventilationsanlæg | Ventilationsanlæg | Ventilationsaggregat | 1 | stk. | 25343.64 | 25377.3331 | 33.6931 | 50754.6662 | 6335.46
Ventilationskanaler | Ventilationskanaler | Kanaler | 4807.273 | m | 147295.5139 | 0 | 79.1273 | 147374.6412 | 48337.6697
Afløb |  | SUM |  |  | 43907.5505 | 116192.3887 | 72284.8382 | 232384.7773 | 20925.1972
Faldstammer | Faldstammer | Faldstammer/afløb | 2643.1302 | m | 21953.7753 | 58096.1943 | 36142.4191 | 116192.3887 | 10462.5986
Nedløb fra tag | Nedløb fra tag | Tagrender og nedløbsrør | 2643.1302 | m | 21953.7753 | 58096.1943 | 36142.4191 | 116192.3887 | 10462.5986
El- og mekaniske anlæg |  | SUM |  |  | 298665.342 | 308196.1577 | 9530.8157 | 616392.3153 | 30715
Andet (El- og mekaniske anlæg) | Andet (El- og mekaniske anlæg) | Solceller | 760 | m² | 225481.36 | 234705.024 | 9223.664 | 469410.048 | 6840
Transportanlæg | Transportanlæg | Elevator | 1 | stk. | 73183.982 | 73491.1337 | 307.1517 | 146982.2673 | 23875

## Resultater for energi
Nøgletal fra Be18 |  |  |  |  | LCA resultat
Energibehov uden tillæg |  |  | Energibehov med tillæg |  | Energiforbrug til drift (B6)
Varme | 19.1 | kWh/m2 år | Varme | kWh/m2 år | Ibrugtagning, år | 2023
El til bygningsdrift | 8.5 | kWh/m2 år | El til bygningsdrift | kWh/m2 år | Opvarmet areal | 16297 | m2
[5 empty] | Klimapåvirkning total | 1465000 | kgCO2-ækv
[5 empty] | Klimapåvirkning B6 | 1.7979 | kgCO2-ækv /m2 år
Ydelse fra særlige kilder |  |  | Ydelse fra særlige kilder
Solceller | 7.5 | kWh/m2 år | Solceller | kWh/m2 år