## Materialeliste
Gruppe og undergruppe | Bygningsdel | Konstruktion | Konstruktions mængde | Konstruktions enhed | Opbygning/ valgte LCAbyg byggevarer | Byggevare mængde | Byggevare enhed | EPD navn | EPD nummer | Tegning / bilag
Tage
Tage | Tage | Stern | 1 | stk. | Zink, patineret | 187 | kg
[5 empty] | Zink, patineret | 181.29 | kg
[5 empty] | Zink, patineret (Klon) | 181.29 | kg
|  | Tag, hældning 52 grader | 1 | stk. | Cementbundet spånplade | 8.98 | m³
[5 empty] | Gipskartonplade 13 mm, hulplade | 748.44 | m²
[5 empty] | Mineraluld, alm. | 31.98 | m³
[5 empty] | OSB-plade | 11.23 | m³
[5 empty] | Papiruldsisolering, løsfyld | 233.01 | m³
[5 empty] | Savede og tørrede konstruktionstræprodukter af fyr og gran, Fobrænding | 4.9 | m³
[5 empty] | Savede og tørrede konstruktionstræprodukter af fyr og gran, Fobrænding | 10.95 | m³
[5 empty] | Savede og tørrede konstruktionstræprodukter af fyr og gran, Fobrænding | 18.5 | m³
[5 empty] | Savede og tørrede konstruktionstræprodukter af fyr og gran, Fobrænding | 4.9 | m³
[5 empty] | Træbetonplade | 18.71 | m³
[5 empty] | Zink, patineret | 31879 | kg
|  | Taghat | 1 | stk. | Cementbundet spånplade | 2.35 | m³
[5 empty] | Gipskartonplade 13 mm, hulplade | 196.56 | m²
[5 empty] | OSB-plade | 2.95 | m³
[5 empty] | Overflade, Indendørsmaling, emulsions maling, slidstærk | 74.69 | kg
[5 empty] | Papiruldsisolering, løsfyld | 56.96 | m³
[5 empty] | Savede og tørrede konstruktionstræprodukter af fyr og gran, Fobrænding | 0.08 | m³
[5 empty] | Savede og tørrede konstruktionstræprodukter af fyr og gran, Fobrænding | 4.21 | m³
[5 empty] | Savede og tørrede konstruktionstræprodukter af fyr og gran, Fobrænding | 3 | m³
[5 empty] | Savede og tørrede konstruktionstræprodukter af fyr og gran, Fobrænding | 5.66 | m³
[5 empty] | WISA Gran krydsfiner, ubehandlet, Fobrænding | 4.32 | m³
[5 empty] | Zink, patineret | 8378 | kg
Ydervægge
Ydervægge | Ydervægge | Gavlfacade | 1 | stk. | Cementbundet spånplade | 0.69 | m³
[5 empty] | Gipskartonplade 13 mm, hulplade | 57.75 | m²
[5 empty] | OSB-plade | 0.69 | m³
[5 empty] | Overflade, Indendørsmaling, emulsions maling, slidstærk | 21.4 | kg
[5 empty] | Papiruldsisolering, løsfyld | 22.31 | m³
[5 empty] | Savede og tørrede konstruktionstræprodukter af fyr og gran, Fobrænding | 1.65 | m³
[5 empty] | Savede og tørrede konstruktionstræprodukter af fyr og gran, Fobrænding | 0.04 | m³
[5 empty] | Savede og tørrede konstruktionstræprodukter af fyr og gran, Fobrænding | 0.01 | m³
[5 empty] | Savede og tørrede konstruktionstræprodukter af fyr og gran, Fobrænding | 1.41 | m³
[5 empty] | Savede og tørrede konstruktionstræprodukter af fyr og gran, Fobrænding | 0.52 | m³
[5 empty] | Zink, patineret | 410 | kg
|  | Let facade, taghat | 1 | stk. | Cementbundet spånplade | 1.65 | m³
[5 empty] | Gipskartonplade 13 mm, hulplade | 137.42 | m²
[5 empty] | OSB-plade | 2.06 | m³
[5 empty] | Overflade, Indendørsmaling, emulsions maling, slidstærk | 52.22 | kg
[5 empty] | Papiruldsisolering, løsfyld | 18.11 | m³
[5 empty] | Savede og tørrede konstruktionstræprodukter af fyr og gran, Fobrænding | 1.39 | m³
[5 empty] | Savede og tørrede konstruktionstræprodukter af fyr og gran, Fobrænding | 1.81 | m³
[5 empty] | Savede og tørrede konstruktionstræprodukter af fyr og gran, Fobrænding | 1.13 | m³
[5 empty] | Savede og tørrede konstruktionstræprodukter af fyr og gran, Fobrænding | 1.16 | m³
[5 empty] | Zink, patineret | 521 | kg
|  | Ydervæg - Let facade | 1 | stk. | Cementbundet spånplade | 2.07 | m³
[5 empty] | Gipskartonplade 13 mm, hulplade | 172.26 | m²
[5 empty] | Kertotræ (LVL) | 4.56 | m³
[5 empty] | OSB-plade | 2.34 | m³
[5 empty] | OSB-plade | 2.58 | m³
[5 empty] | Overflade, Indendørsmaling, emulsions maling, slidstærk | 65.46 | kg
[5 empty] | Overflade, træfacade, semi-pigmenteret lasursystem | 65.46 | kg
[5 empty] | Papiruldsisolering, løsfyld | 62.01 | m³
[5 empty] | Savede og tørrede konstruktionstræprodukter af fyr og gran, Fobrænding | 4.31 | m³
Kælderydervægge
Øvrige (ydervægge)
Indervægge
Bærende indervægge
Ikke-bærende indervægge | Indervægge | Indervægge inkl. Komplettering | 1 | stk. | Kalkcementmørtel | 0.85618 | m³
[5 empty] | Keramikfliser, glaseret | 10.95 | m²
[5 empty] | Mørtel, fliseklæber | 38.31 | kg
[5 empty] | Overflade, Indendørsmaling, emulsions maling, slidstærk | 43.63 | kg
[5 empty] | Puds, kalk-gips, inde | 1.38 | m³
[5 empty] | Teglsten, formur | 25.99 | m³
Øvrige (indervægge)
Vinduer, døre, glasfacader
Vinduer | Vinduer | Karm, vinduer, træ | 236.12 | m² | EPDM-tætning til aluminiumsprofil | 1363.593 | m
[5 empty] | Vindueskarm, træ | 677.6644 | m
[5 empty] | Vinduesramme, træ | 651.6912 | m
|  | Rude, 2-lags energirude | 236.12 | m² | Termorude 2x4 mm, Argonfyldt | 236.12 | m²
|  | Solafskærmning | 1 | stk. | Aluminiumsplade | 2123.61 | kg
Døre | Døre | Dør, hoveddør | 3 | m² | Dør, alu, hoveddør | 3 | m²
|  | Dør, indvendig | 7 | stk. | Fastgørelsesmidler/skruer i galvaniseret stål | 7 | kg
[5 empty] | Overflade, Indendørsmaling, emulsions maling, slidstærk | 2.5025 | kg
[5 empty] | Spånplade | 0.33 | m³
[5 empty] | Træ, fyrretræ (12% fugt / 10,7% H2O) | 0.12755 | m³
| Porte | Port | 1 | stk. | Savede og tørrede konstruktionstræprodukter af fyr og gran, Fobrænding | 0.25 | m³
[5 empty] | Stålprofil | 1248.225 | kg
Glasfacader
Øvrige (vinduer, døre, glasfacader)
Etagedæk
Etagedæk | Etagedæk | Etagedæk inkl. Komplettering | 1 | stk. | Gips, tørstof (gipskartonplade) (tykkelse 0,025 m) | 77.72 | m²
[5 empty] | Overflade, Indendørsmaling, emulsions maling, slidstærk | 29.53 | kg
[5 empty] | Savede og tørrede konstruktionstræprodukter af fyr og gran, Fobrænding | 0.28 | m³
[5 empty] | Savede og tørrede konstruktionstræprodukter af fyr og gran, Fobrænding | 2.27 | m³
[5 empty] | Spånplade | 17.1 | m³
Øvrige (etagedæk)
Terrændæk
Terrændæk | Terrændæk | Terrændæk (Beton) | 1 | stk. | Armeringsnet | 2363 | kg
[5 empty] | EPS isolering til lofter / gulve og kælderydervæg / terrændæk 040 | 20.98 | m³
[5 empty] | Fabriksbeton (C20/25 SCC og C25/30) i eksponeringsklasserne X0 og XC1, Fabriksbeton C25/30 (gulv) | 14.95 | m³
|  | Terrændæk (Træ) | 1 | stk. | Cementbundet spånplade | 8.35 | m³
[5 empty] | Fabriksbeton (C20/25 SCC og C25/30) i eksponeringsklasserne X0 og XC1, Fabriksbeton C25/30 (gulv) | 0.42 | m³
[5 empty] | Keramikfliser, glaseret | 15.85 | m²
[5 empty] | Kertotræ (LVL) | 4.1 | m³
[5 empty] | Mørtel, fliseklæber | 55.48 | kg
[5 empty] | OSB-plade | 7.83 | m³
[5 empty] | Papiruldsisolering, løsfyld | 78.29 | m³
[5 empty] | Perlite 0-1 mm (Klon) | 3262.3 | kg
[5 empty] | Savede og tørrede konstruktionstræprodukter af fyr og gran, Fobrænding | 48.36 | m³
[5 empty] | Savede og tørrede konstruktionstræprodukter af fyr og gran, Fobrænding | 6.95 | m³
[5 empty] | Trægulv, stavparket, 22 mm | 540.45 | m²
Fundamenter
Linjefundamenter | Randfundamenter | Fabriksbeton (C20/25 SCC og C25/30) i eksponeringsklasserne X0 og XC1, Fabriksbeton C20/25 SCC (fundament) | 1 | stk. | Fabriksbeton (C20/25 SCC og C25/30) i eksponeringsklasserne X0 og XC1, Fabriksbeton C20/25 SCC (fundament) | 15.246 | m³/stk.
Pælefundering | Fundament | Betonpæle | 70 | stk. | Armeringsnet | 2100 | kg
[5 empty] | Beton C50/60, fabriksbeton og betonelementer | 28.7 | m³
Maskinfundamenter
Terræn
Spunsvægge
Kanaler under terrændæk
Gruber og sumpe
Trapper og ramper i terræn
Belægninger
Trapper og ramper
Trapper og ramper | Trapper | Ståltrappe | 2 | stk. | Glas 3 mm | 134.46 | m²
[5 empty] | Savede og tørrede konstruktionstræprodukter af fyr og gran, Fobrænding | 0.070482 | m³
[5 empty] | Savede og tørrede konstruktionstræprodukter af fyr og gran, Fobrænding | 0.40167 | m³
[5 empty] | Stålprofil | 9900 | kg
[5 empty] | Stålprofil | 610.66 | kg
Søjler og bjælker
Søjler
Bjælker
Altaner og altangange
Altaner og altangange
Vand
Rør (vand)
Pumper (vand)
Køling
Rør (køling)
Pumper (køling)
Køleblandesløjfer
Kølevekslere
Beholdere/tanke
Køleproducerende anlæg
Varme
Rør (varme)
Pumper (varme)
Varmeblandesløjfer
Ekspansionsbeholdere
Brugsvandsvekslere
Varmtvandsbeholdere
Varmegivere
Varmeproducerende anlæg | Varme | Fjernvarmeveksler 20-120 kW, kontor, skoler og institutioner og etageboliger | 1 | stk. | Fjernvarmeanlæg | 120 | kg
Ventilation
Ventilationskanaler
Kanalisolering
Ventilationsaggregat
Varmeflader, el og vandbårne
Køleflader
Væskekoblede vekslere
Varmegenvinding
Varmevekslere
Befugtere
Affugtere
Ventilatorer
Kanalisolering
Afløb
Rør (afløb)
Rørisolering
El- og mekaniske anlæg
Solcelleanlæg | Solceller | Solceller | 105 | m² | Solcelleanlæg 1000 kWh / m2*a | 105 | m²
Elevatorer
Lifte
Rulletrapper

## Resultater for materialer
Gruppe og undergruppe | Bygningsdel | Konstruktion | Mængde | Enhed | GWP A1-3 | GWP B4 | GWP C3-4 | GWP SUM | Vægt
|  |  |  | m, m2, stk | total kgCO2e | total kgCO2e | total kgCO2e | total kgCO2e | kg
Tage |  |  |  |  | 39008.2722 | 2813.1425 | 94799.9894 | 136621.4041 | 117518.295
Tage | Tage | Stern | 1 | stk. | 1148.6222 | 758.0395 | 0.37485 | 1907.0366 | 549.58
|  | Tag, hældning 52 grader | 1 | stk. | 33382.9385 | 0 | 72403.2626 | 105786.2011 | 91713.265
|  | Taghat | 1 | stk. | 4476.7115 | 2055.103 | 22396.3519 | 28928.1664 | 25255.45
Ydervægge |  |  |  |  | -12701.0399 | 1801.6821 | 33641.0205 | 22741.6627 | 27009.717
Ydervægge | Ydervægge | Gavlfacade | 1 | stk. | -2339.7753 | 169.2463 | 5799.8528 | 3629.3238 | 4823.505
|  | Let facade, taghat | 1 | stk. | -2033.1831 | 412.9927 | 8497.8 | 6877.6096 | 8275.68
|  | Ydervæg - Let facade | 1 | stk. | -8328.0815 | 1219.4431 | 19343.3677 | 12234.7293 | 13910.532
Kælderydervægge
Øvrige (ydervægge)
Indervægge |  |  |  |  | 14379.4707 | 345.0569 | 390.0031 | 15114.5307 | 49866.06
Bærende indervægge
Ikke-bærende indervægge | Indervægge | Indervægge inkl. Komplettering | 1 | stk. | 14379.4707 | 345.0569 | 390.0031 | 15114.5307 | 49866.06
Øvrige (indervægge)
Vinduer, døre, glasfacader |  |  |  |  | 32598.2886 | 9182.6349 | 8102.601 | 49883.5245 | 11828.1846
Vinduer | Vinduer | Karm, vinduer, træ | 236.12 | m² | 441.9653 | 0 | 6906.5194 | 7348.4846 | 3050.3871
|  | Rude, 2-lags energirude | 236.12 | m² | 8735.0469 | 9170.6349 | 435.588 | 18341.2699 | 4840.46
|  | Solafskærmning | 1 | stk. | 22216.5707 | 0 | 1.4485 | 22218.0192 | 2123.61
Døre | Døre | Dør, hoveddør | 3 | m² | 490.146 | 0 | 31.9123 | 522.0583 | 141
|  | Dør, indvendig | 7 | stk. | -356.7302 | 0 | 544.2814 | 187.5512 | 310.5025
| Porte | Port | 1 | stk. | 1071.2899 | 12 | 182.8514 | 1266.1412 | 1362.225
Glasfacader
Øvrige (vinduer, døre, glasfacader)
Etagedæk |  |  |  |  | -16352.643 | 233.5441 | 23571.1213 | 7452.0224 | 14722.1704
Etagedæk | Etagedæk | Etagedæk inkl. Komplettering | 1 | stk. | -16352.643 | 233.5441 | 23571.1213 | 7452.0224 | 14722.1704
Øvrige (etagedæk)
Terrændæk |  |  |  |  | -35465.6616 | 0 | 76725.3674 | 41259.7058 | 92493.885
Terrændæk | Terrændæk | Terrændæk (Beton) | 1 | stk. | 6346.4419 | 0 | 1456.3067 | 7802.7486 | 36328.83
|  | Terrændæk (Træ) | 1 | stk. | -41812.1034 | 0 | 75269.0607 |  | 56165.055
Fundamenter |  |  |  |  | 13322.9355 | 0 | 357.9386 | 13680.8741 | 104704.152
Linjefundamenter | Randfundamenter | Fabriksbeton (C20/25 SCC og C25/30) i eksponeringsklasserne X0 og XC1, Fabriksbeton C20/25 SCC (fundament) | 1 | stk. | 3277.89 | 0 | 184.0192 | 3461.9092 | 33724.152
Pælefundering | Fundament | Betonpæle | 70 | stk. | 10045.0455 | 0 | 173.9193 | 10218.9648 | 70980
Maskinfundamenter
Terræn
Spunsvægge
Kanaler under terrændæk
Gruber og sumpe
Trapper og ramper i terræn
Belægninger
Trapper og ramper |  |  |  |  | 11923.4053 | 0 | 372.9043 | 12296.3095 | 12070.56
Trapper og ramper | Trapper | Ståltrappe | 2 | stk. | 11923.4053 | 0 | 372.9043 | 12296.3095 | 12070.56
Søjler og bjælker
Søjler
Bjælker
Altaner og altangange
Altaner og altangange
Vand
Rør (vand)
Pumper (vand)
Køling
Rør (køling)
Pumper (køling)
Køleblandesløjfer
Kølevekslere
Beholdere/tanke
Køleproducerende anlæg
Varme |  |  |  |  | 572.496 | 598.4411 | 25.9451 | 1196.8823 | 120
Rør (varme)
Pumper (varme)
Varmeblandesløjfer
Ekspansionsbeholdere
Brugsvandsvekslere
Varmtvandsbeholdere
Varmegivere
Varmeproducerende anlæg | Varme | Fjernvarmeveksler 20-120 kW, kontor, skoler og institutioner og etageboliger | 1 | stk. | 572.496 | 598.4411 | 25.9451 | 1196.8823 | 120
Ventilation
Ventilationskanaler
Kanalisolering
Ventilationsaggregat
Varmeflader, el og vandbårne
Køleflader
Væskekoblede vekslere
Varmegenvinding
Varmevekslere
Befugtere
Affugtere
Ventilatorer
Kanalisolering
Afløb
Rør (afløb)
Rørisolering
El- og mekaniske anlæg |  |  |  |  | 31152.03 | 32426.352 | 1274.322 | 64852.704 | 945
Solcelleanlæg | Solceller | Solceller | 105 | m² | 31152.03 | 32426.352 | 1274.322 | 64852.704 | 945
Elevatorer
Lifte
Rulletrapper

## Resultater for energi
Nøgletal fra Be18 |  |  |  |  | LCA resultat
Energibehov uden tillæg |  |  | Energibehov med tillæg |  | Energiforbrug til drift (B6)
Varme | 40 | kWh/m2 år | Varme | kWh/m2 år | Ibrugtagning, år | 2008
El til bygningsdrift | 10 | kWh/m2 år | El til bygningsdrift | kWh/m2 år | Opvarmet areal | 577 | m2
Bemærk at El til bygningsdrift er et vægtet gennemsnit for alle bygningskroppe |  |  |  |  | Klimapåvirkning total | 137100 | kgCO2-ækv
[5 empty] | Klimapåvirkning B6 | 4.7522 | kgCO2-ækv /m2 år
Ydelse fra særlige kilder |  |  | Ydelse fra særlige kilder
Solceller | 1.8 | kWh/m2 år | Solceller | kWh/m2 år