## Materialeliste
Gruppe og undergruppe | Bygningsdel | Konstruktion | Konstruktion Mængde | Konstruktion Enhed | Opbygning | Valgte byggevarer (LCAbyg navngivning) | Byggevare Mængde | Byggevare Enhed | EPD navn | EPD nummer | Tegning / bilag
Tage
Tage |  | Tag - kasettetag A - Stuen og 1. sal | 2949.56 | m2 | Isolering | Rockwool Fexibatts 37 | 0.36 | m3/m2 | ROCKWOOL® stone wool thermal insulation | NEPD-3381-2002-EN
[5 empty] | Brandgips | Secura Boad, 13.0mm | 1.2 | m2/m2 | Secura Board | MD-21090-EN
[5 empty] | Beklædning | Troldtekt lys natur, 25 mm, malet, 25.0mm | 1 | m2/m2 | Troldtekt Grå Natur 25 mm – malet | MD-21035-EN_rev1
[5 empty] | Konstruktionstræ | Høvlede konstruktionstræprodukter af fyr/gran, Forbrænding | 0.027 | m3/m2 | Høvlede konstruktionstræprodukter af fyr og gran | MD-20004-EN
[6 empty] | Høvlede konstruktionstræprodukter af fyr/gran, Forbrænding | 0.0069667 | m3/m2 | Høvlede konstruktionstræprodukter af fyr og gran | MD-20004-EN
[6 empty] | Høvlede konstruktionstræprodukter af fyr/gran, Forbrænding | 0.00315 | m3/m2 | Høvlede konstruktionstræprodukter af fyr og gran | MD-20004-EN
[5 empty] | Fibercement | Fibercementplade | 0.9 | m2/m2
[5 empty] | Krydsfiner | WISA Gran krydsfiner, ubehandlet, Forbrændring | 0.015 | m3/m2 | WISA Gran krydsfiner, ubelagt | MD-20008-EN
[5 empty] | Tagpap | Tagpap, bitumen undermembran | 1 | m2/m2
[5 empty] | Dampspærre | Dampspærre PE (tykkelse 0,0002 m) | 1 | m2/m2
[5 empty] | OSB plade | OSB-plade | 0.012 | m3/m2
|  | Tag - kasettetag B - 2. sal | 1474.78 | m2 | Isolering | Rockwool Fexibatts 37 | 0.36 | m3/m2 | ROCKWOOL® stone wool thermal insulation | NEPD-3381-2002-EN
[5 empty] | Brandgips | Secura Boad, 13.0mm | 1 | m2/m2 | Secura Board | MD-21090-EN
[5 empty] | Beklædning | Troldtekt lys natur, 25 mm, malet, 25.0mm | 1 | m2/m2 | Troldtekt Grå Natur 25 mm – malet | MD-21035-EN_rev1
[5 empty] | Konstruktionstræ | Høvlede konstruktionstræprodukter af fyr/gran, Forbrænding | 0.0647 | m3/m2 | Høvlede konstruktionstræprodukter af fyr og gran | MD-20004-EN
[6 empty] | Høvlede konstruktionstræprodukter af fyr/gran, Forbrænding | 0.0069667 | m3/m2 | Høvlede konstruktionstræprodukter af fyr og gran | MD-20004-EN
[6 empty] | Høvlede konstruktionstræprodukter af fyr/gran, Forbrænding | 0.00315 | m3/m2 | Høvlede konstruktionstræprodukter af fyr og gran | MD-20004-EN
[5 empty] | Fibercement | Fibercementplade | 0.9 | m2/m2
[5 empty] | Krydsfiner | WISA Gran krydsfiner, ubehandlet, Forbrændring | 0.015 | m3/m2 | WISA Gran krydsfiner, ubelagt | MD-20008-EN
[5 empty] | Tagpap | Tagpap, bitumen undermembran | 1 | m2/m2
[6 empty] | Tagpap, bitumen toplag, ikke skiferbestrøet | 1 | m2/m2
[5 empty] | Dampspærre | Dampspærre PE (tykkelse 0,0002 m) | 1 | m2/m2
|  | Toiletloft | 332.22 | m2 | Stålprofil | Stålprofil | 0.98 | kg/m2
[5 empty] | Brandgips | Secura Boad, 13.0mm | 0.96987 | m2/m2 | Secura Board | MD-21090-EN
[5 empty] | Maling, grunder | Overflade, facademaling, grunder, silikat | 0.185 | kg/m2
[5 empty] | Maling, akryl | Overflade, facademaling, akryl maling | 0.345 | kg/m2
|  | Atrium tag | 966.36 | m2 | Polycarbonatplade | Polycarbonatplade | 4 | kg/m2
[5 empty] | Stål | Stålrør, gevindrør | 0.2664 | kg/m2
[5 empty] | Vinudesramme | Vinudesramme, pulverlarkeret aluminium | 1.5408 | m/m2
[5 empty] | Limtræsspær og søjler | Limtræs-produkter af fyr og gran, Forbrænding | 0.034905 | m3/m2 | Limtræ konstruktionstræprodukter af fyr og gran | MD-20005-EN
Ydervægge
Ydervægge |  | Ydervægge og gavl | 1819.75 | m2 | Konstruktionstræ | Høvlede konstruktionstræprodukter af fyr/gran, Forbrænding | 0.028 | m3/m2 | Høvlede konstruktionstræprodukter af fyr og gran | MD-20004-EN
[6 empty] | Høvlede konstruktionstræprodukter af fyr/gran, Forbrænding | 0.001575 | m3/m2 | Høvlede konstruktionstræprodukter af fyr og gran | MD-20004-EN
[6 empty] | Høvlede konstruktionstræprodukter af fyr/gran, Forbrænding | 0.01 | m3/m2 | Høvlede konstruktionstræprodukter af fyr og gran | MD-20004-EN
[5 empty] | Fibercement | Fibercementplade | 0.9 | m2/m2
[5 empty] | Isolering | Rockwool Fexibatts 37 | 0.095 | m3/m2 | ROCKWOOL® stone wool thermal insulation | NEPD-3381-2002-EN
[5 empty] | Gipsplade | Gipsfiberplade 10 mm | 3.3 | m2/m2
[5 empty] | Dampspærre | Dampspærre PE (tykkelse 0,0002 m) | 1 | m2/m2
[5 empty] | Maling, træmaling udendørs | Overflade, Træmaling, udendørs, dækkende (topcoat-system) | 0.19 | kg/m2
[5 empty] | Maling, grunder | Overflade, facademaling, grunder, silikat | 0.19 | kg/m2
[5 empty] | Maling, akryl | Overflade, facademaling, akryl maling | 0.35 | kg/m2
|  | Teknik ydervæg | 48.62 | m2 | Konstruktionstræ | Dansk, Høvlet konstruktionstræ af nåletræ, Forbrænding | 0.022 | m3/m2 | Dansk, høvlet konstruktionstræ af nåletræ | MD-20003-EN
[6 empty] | Høvlede konstruktionstræprodukter af fyr/gran, Forbrænding | 0.00315 | m3/m2 | Høvlede konstruktionstræprodukter af fyr og gran | MD-20004-EN
[6 empty] | Høvlede konstruktionstræprodukter af fyr/gran, Forbrænding | 0.0077727 | m3/m2 | Høvlede konstruktionstræprodukter af fyr og gran | MD-20004-EN
[5 empty] | Krydsfiner | WISA Gran krydsfiner, ubehandlet, Forbrændring | 0.012 | m3/m2 | WISA Gran krydsfiner, ubelagt | MD-20008-EN
[5 empty] | Isolering | Rockwool Fexibatts 37 | 0.29 | m3/m2 | ROCKWOOL® stone wool thermal insulation | NEPD-3381-2002-EN
[5 empty] | Gipsplade | Gipsfiberplade 10 mm | 3.3 | m2/m2
[5 empty] | OSB plade | OSB-plade | 0.012 | m3/m2
[5 empty] | Maling, træmaling udendørs | Overflade, Træmaling, udendørs, dækkende (topcoat-system) | 0.185 | kg/m2
Kælderydervægge | - | - | - | - | - | - | - | - | - | - | -
Øvrige (ydervægge) | - | - | - | - | - | - | - | - | - | - | -
Indervægge
Bærende indervægge |  | Toiletvægge - Vådrumsgips og fliser | 306.72 | m2 | Fliser | Keramikfliser, u-glaseret | 1 | m2/m2
[5 empty] | Stål | Stålprofil | 1.28 | kg/m2
[5 empty] | Puds | Puds, kalk-gips, inde | 0.001 | m3/m2
[5 empty] | Brandgips | Secura Boad, 13.0mm | 0.96154 | m2/m2 | Secura Board | MD-21090-EN
[5 empty] | Fliseklæber | Mørtel, fliseklæber | 3.1 | kg/m2
[5 empty] | Maling, akryl | Overflade, Facademaling, akryl maling | 0.35 | kg/m2
[5 empty] | Maling, grunder | Overflade, Facademaling, grunder, silikat | 0.19 | kg/m2
|  | Toiletvægge - Gipsbeklædt | 1051.52 | m2 | Stål | Stålprofil | 1.284 | kg/m2
[6 empty] | Stålprofil, valsede profiler og plader | 6.24 | kg/m2
[5 empty] | Brandgips | Secura Boad, 13.0mm | 0.96154 | m2/m2 | Secura Board | MD-21090-EN
[5 empty] | Puds | Puds, kalk-gips, inde | 0.001 | m3/m2
[5 empty] | Maling, akryl | Overflade, Facademaling, akryl maling | 0.35 | kg/m2
[5 empty] | Maling, grunder | Overflade, Facademaling, grunder, silikat | 0.19 | kg/m2
|  | Toiletvægge - Glas | 153.36 | m2 | Glas | Glas 3 mm | 2.6667 | m2/m2
|  | Indervægge - Skillevægge | 2516.55 | m2 | Isolering | Rockwool Fexibatts 37 | 0.095 | m3/m2 | ROCKWOOL® stone wool thermal insulation | NEPD-3381-2002-EN
[5 empty] | Konstruktionstræ | Høvlede konstruktionstræprodukter af fyr/gran, Forbrænding | 0.024 | m3/m2 | Høvlede konstruktionstræprodukter af fyr og gran | MD-20004-EN
[5 empty] | Gipsplade | Gipsfiberplade 10 mm | 3.3 | m2/m2
[5 empty] | Fibercement | Fibercementplade | 0.9 | m2/m2
[5 empty] | Dampspærre | Dampspærre PE (tykkelse 0,0002 m) | 1 | m2/m2
[5 empty] | Maling, akryl | Overflade, Facademaling, akryl maling | 0.35 | kg/m2
[5 empty] | Maling, grunder | Overflade, Facademaling, grunder, silikat | 0.19 | kg/m2
Ikke-bærende indervægge |  | Indervægge | 2659.77 | m2 | Isolering | Rockwool Fexibatts 37 | 0.095 | m3/m2 | ROCKWOOL® stone wool thermal insulation | NEPD-3381-2002-EN
[5 empty] | Konstruktionstræ | Høvlede konstruktionstræprodukter af fyr/gran, Forbrænding | 0.005 | m3/m2 | Høvlede konstruktionstræprodukter af fyr og gran | MD-20004-EN
[5 empty] | Gipsplade | Gipsfiberplade 10 mm | 1.5 | m2/m2
[5 empty] | Maling, akryl | Overflade, Facademaling, akryl maling | 0.185 | kg/m2
[5 empty] | Maling, grunder | Overflade, Facademaling, grunder, silikat | 0.35 | kg/m2
Glasvægge | - | - | - | - | - | - | - | - | - | - | -
Øvrige (indervægge) | - | - | - | - | - | - | - | - | - | - | -
Vinduer, døre, glasfacader
Vinduer |  | Orangeri | 23.1 | m2 | Vinduesramme | Vinduesramme, pulverlakeret | 6.6 | m/m2
[5 empty] | Glas | Glas 3 mm | 1.33 | m2/m2
[5 empty] | Mørtel | Mørtel, cementmørtel | 0.024935 | m3/m2
[5 empty] | Teglsten | Teglsten, formur | 0.23 | m3/m2
|  | Vinduer, træ-/aluminium | 795.4 | m2 | Vinduesramme | Vinduesramme, aluminium | 0.861 | m/m2
[6 empty] | Vinduesramme, træ | 2.76 | m/m2
[5 empty] | Vindueskarm | Vindueskarm, aluminium | 0.828 | m/m2
[6 empty] | Vindueskarm, træ | 2.87 | m/m2
[5 empty] | Tætning | EPDM-tætning til aluminiumsprofil | 5.775 | m/m2
[5 empty] | Rude | 3-lags-rude | 0.9 | m2/m2
Døre, udvendige |  | Indgangsdøre/Terassedøre | 311.04 | m2 | Vinduesramme | Vinduesramme, aluminium | 0.861 | m/m2
[6 empty] | Vinduesramme, træ | 2.76 | m/m2
[5 empty] | Vindueskarm | Vindueskarm, aluminium | 0.828 | m/m2
[6 empty] | Vindueskarm, træ | 2.87 | m/m2
[5 empty] | Tætning | EPDM-tætning til aluminiumsprofil | 5.775 | m/m2
[5 empty] | Rude | 3-lags-rude | 0.9 | m2/m2
Døre, indvendige |  | Indvendig trædør | 185 | stk | Spånplade | Spånplade | 0.047 | m3/stk
[5 empty] | Træ | Træ,fyrretræ (12% fugt / 10,7% H2O) | 1 | m3/stk
[5 empty] | Maling | Overflade, Indendørsmaling, emulsions maling, slidstærk | 0.19 | kg/stk
|  | Teknik dør | 1 | stk | Spånplade | Spånplade | 0.012 | m3/stk
[5 empty] | Træ | Konstruktionstræ, KVH-kvalitet (15% fugt / 13% H2O) | 0.01 | m3/stk
[5 empty] | Maling | Overflade, Indendørsmaling, emulsions maling, slidstærk | 0.3575 | kg/stk
|  | Orangeri dør | 2.91 | m2 | Spånplade | Spånplade | 0.012 | m3/m2
[5 empty] | Træ | Træ,fyrretræ (12% fugt / 10,7% H2O) | 0.291 | m3/m2
[5 empty] | Maling | Overflade, Indendørsmaling, emulsions maling, slidstærk | 0.1443 | kg/m2
[5 empty] | Rude | 3-lags-rude | 0.94891 | m2/m2
[5 empty] | Fastgørelsesmidler | Fastgørelsesmidler/skruer I galvaniseret stål | 0.34364 | kg/m2
|  | Celledør inde, Standard dør - M9 (1,86 m2) | 72 | stk | Spånplade | Spånplade af genrbugstræ | 33 | kg/stk | Spånplader af genbrugstræ | MD-20006-EN
[5 empty] | Træ | Savede og tørrede konstruktionstræprodukter af fyr og gran, Fobrænding | 0.02193 | m3/stk | Savede og tørrede konstruktionstræprodukter af fyr og gran | MD-20002-EN
[5 empty] | Maling | Overflade, Indendørsmaling, emulsions maling, slidstærk | 0.3575 | kg/stk
[5 empty] | Fastgørelsesmidler | Fastgørelsesmidler/skruer I galvaniseret stål | 1 | kg/stk
Glasfacader |  | Indgangspartier, facadesystem | 147.43 | m2 | Rude | 3-lags-rude | 0.8526 | m2/m2
[5 empty] | Vindueskarm | Vinduesprofil, karm, alu. Pulverlak. | 3.95 | m/m2
[5 empty] | Vinduesramme | Vinduesramme, aluminium | 0.94702 | m/m2
Øvrige (vinduer, døre, glasfacader) | - | - | - | - | - | - | - | - | - | - | -
Etagedæk
Etagedæk |  | Toilet klinkegulv | 332.22 | m2 | Vandtætningsmembran | Vandtætningsembran, flydende | 1.2 | kg/m2
[5 empty] | Afretningslag | Afretningslag, cementbaseret | 7 | kg/m2
[5 empty] | Fliseklæber | Mørtel, fliseklæber | 3.1 | kg/m2
[5 empty] | Stålprofil | Stålprofil | 0.98 | kg/m2
[5 empty] | Fliser | Keramikfliser, u-glaseret | 1 | kg/m2
|  | Etagedæk 1.sal og 2.sal | 2949.56 | m2 | Træ | FRØSLEV Heatwood, Fobrænding | 0.0027 | m3/m2 | FRØSLEV Heatwood | MD-20033-EN | jf. Frøslevs hjemmeside d. 10.05.2022 har Heatwood skiftet navn til Embla ThermoWood. Derfor er den nævnte EPD ugyldig hos EPD Danmark selvom udløbsdatoen på EPDen er d. 21.09.2025.
[5 empty] | Fibercementplade | Fibercementplade | 0.9 | m2/m2
[5 empty] | Konstruktionstræ | Høvlede konstruktionstræsprodukter af fyr og gran, Fobrænding | 0.0074 | m3/m2 | Høvlede konstruktionstræprodukter af fyr og gran | MD-20004-EN
[5 empty] | Limtræ | Limtræs-produkter af fyr og gran, Fobrænding | 0.020301 | m3/m2 | Limtræ konstruktionstræprodukter af fyr og gran | MD-20005-EN
[5 empty] | I-bjælker 45x360mm | Masonite I-bjælke H300mm | 1.17 | m/m2 | I-beam H300 Masonite Beams AB (Byggma ASA) | NEPD-3201-1842-EN
[5 empty] | Trægulv | Parket, flerlag (tykkelse 0,01 m) | 1.4 | m2/m2
[5 empty] | Isolering | ROCKWOOL Flexibatts 37 | 0.15 | m3/m2 | ROCKWOOL® stone wool thermal insulation | NEPD-3381-2002-EN
[5 empty] | Spånplade | Spånplader af genbrugstræ | 0.022 | kg/m2 | Spånplader af genbrugstræ | MD-20006-EN
[5 empty] | Krydsfiner | WISA Gran krydsfiner, ubehandlet, Fobrænding | 0.015 | m3/m2 | WISA Gran krydsfiner, ubelagt | MD-20008-EN_rev2
Øvrige (etagedæk) | - | - | - | - | - | - | - | - | - | - | -
Terrændæk
Terrændæk |  | Terrændæk (stueetage) | 1379.52 | m2 | I-bjælker | Masonite I-bjælke H300mm | 1.223 | m/m3 | I-beam H300 Masonite Beams AB (Byggma ASA) | NEPD-3201-1842-EN
[5 empty] | Limtræ | Limtræs-produkter af fyr og gran, Fobrænding | 0.0196 | m3/m2 | Limtræ konstruktionstræprodukter af fyr og gran | MD-20005-EN
[5 empty] | Isolering | ROCKWOOL Flexibatts 37 | 0.095 | m3/m2 | ROCKWOOL® stone wool thermal insulation | NEPD-3381-2002-EN
[5 empty] | Spånplade | Spånplade | 0.022 | m3/m2
[5 empty] | Fibercementplade | Fibercementplade | 0.9 | m2/m2
[5 empty] | Konstruktionstræ | Dansk, høvlet konstruktionstræ af nåletræ, Fobrænding | 0.07 | m3/m2 | Høvlede konstruktionstræprodukter af fyr og gran | MD-20004-EN_rev1
[5 empty] | Trægulv | Parket, flerlag (tykkelse 0,01 m) | 1.4 | m2/m2
|  | Teknikrum Gulv | 12.51 | m2 | Betonfliser | Betonflise, Betonflise 5 cm | 0.8 | m2/m2 | Betonfliser | MD-200021-DA_rev1
[5 empty] | Afretningsgrus | Grus 2-32 mm | 90 | kg/m2
[5 empty] | Stabilt grus | Grus 2-32 mm | 216 | kg/m²
|  | Teknikrum Dæk | 15.78 | m2 | Gipsfiberplade | Gipsfiberplade 10 mm | 3.3 | m2/m2
[5 empty] | Konstruktionstræ | Høvlede konstruktionstræsprodukter af fyr og gran, Fobrænding | 0.01425 | m3/m2 | Høvlede konstruktionstræprodukter af fyr og gran | MD-20004-EN
[6 empty] | Høvlede konstruktionstræsprodukter af fyr og gran, Fobrænding | 0.03675 | m3/m2 | Høvlede konstruktionstræprodukter af fyr og gran | MD-20004-EN
[6 empty] | Høvlede konstruktionstræsprodukter af fyr og gran, Fobrænding | 0.0033 | m3/m2 | Høvlede konstruktionstræprodukter af fyr og gran | MD-20004-EN
[5 empty] | OSB-plade | OSB-plade | 0.012 | m3/m2
[5 empty] | Maling, akryl | Overflade, Facademaling, akryl maling | 0.345 | kg/m2
[5 empty] | Isolering | ROCKWOOL Flexibatts 37 | 0.245 | m3/m2 | ROCKWOOL® stone wool thermal insulation | NEPD-3381-2002-EN
[5 empty] | Fyrtræsplanker | Træ, fyrretræ (12% fugt / 10,7% H2O) | 0.028 | m3/m2
[5 empty] | Krydsfiner | WISA Gran krydsfiner, ubehandlet, Fobrænding | 0.018 | m3/m2 | WISA Gran krydsfiner, ubelagt | MD-20008-EN
|  | Sandpude | 1379.52 | m2 | Sand | Sand 0-2 mm | 750 | kg/m2
Fundamenter
Linjefundamenter | - | - | - | - | - | - | - | - | - | - | -
Punktfundamenter | - | - | - | - | - | - | - | - | - | - | -
Randfundament |  | Fundament samlet | 1 | stk | Armering | Durus EasyFinish - Makrosyntetiske fibre | 277.5 | kg/stk | Durus EasyFinish - Makrosyntetiske fibre | MD-20010-EN
[5 empty] | Isolering | EPS isolering 80, EPS, hvid, 100 mm, 80 kN/m2 | 351.21 | m2/stk | EPS isolering - plastindustrien | MD-16005-EN
[5 empty] | Beton | Fabriksbeton (C20/25 SCC og C25/30) i eksponeringsklasserne X0 og XC1, Fabriksbeton C20/25 SCC (fundament) | 35 | kg/stk | Fabriksbeton (C20/25 SCC og C25/30) | MD-20011-DA-Rev1
[6 empty] | Fabriksbeton (C20/25 SCC og C25/30) i eksponeringsklasserne X0 og XC1, Fabriksbeton C20/25 SCC (fundament) | 8 | m3/stk | Fabriksbeton (C20/25 SCC og C25/30) | MD-20011-DA-Rev1
[6 empty] | Fabriksbeton (C30/37, C35/45 SCC), C30/37 (Bundplade) | 7 | m3/stk | Fabriksbeton (C30/37 og C35/45 SCC) | MD-20012-DA-Rev1
[6 empty] | Fabriksbeton (C30/37, C35/45 SCC), C30/37 (Bundplade) | 57.5 | m3/stk | Fabriksbeton (C30/37 og C35/45 SCC) | MD-20012-DA-Rev1
[5 empty] | Isolering | XPS isolering | 52.74 | m3/stk
Pælefundering | - | - | - | - | - | - | - | - | - | - | -
Maskinfundamenter | - | - | - | - | - | - | - | - | - | - | -
Terræn
Spunsvægge | - | - | - | - | - | - | - | - | - | - | -
Kanaler under terrændæk | - | - | - | - | - | - | - | - | - | - | -
Gruber og sumpe | - | - | - | - | - | - | - | - | - | - | -
Trapper og ramper i terræn | - | - | - | - | - | - | - | - | - | - | -
Belægninger |  | Betonfliser i atrium | 255.68 | m2 | Grus | Grus 2-32 mm | 54 | kg/m2
[5 empty] | Betonflise | Betonflise, Betonflise 5 cm | 1.2 | m2/m2 | Betonfliser | MD-20021-DA_rev1
|  | Beplantning i terræn | 75.18 | m2 | Grus | Grus 2-32 mm | 54 | kg/m2
|  | Petanquebane | 36 | m2 | Grus | Grus 2-32 mm | 54 | kg/m2
|  | Skærver i atrium | 54.08 | m2 | Grus | Skærver 16-32 mm | 108 | kg/m2
|  | Tegl i atrium | 468.36 | m2 | Grus | Grus 2-32 mm | 54 | kg/m2
[5 empty] | Belægningssten | Belægningssten, Belægningssten, 6 cm | 1.0547 | m2/m2 | Belægningssten | MD-20022-DA_rev1
Sekundær bebyggelse |  | Depot - Udvendig dør, træ | 2.12 | m2 | Træ | Træ, egetræ (12% fugt / 10,7% H2O) | 0.013951 | m3/m2
[6 empty] | Træ, fyrretræ (12% fugt / 10,7% H2O) | 0.018222 | m3/m2
|  | Depot | 6 | stk | Betonflise | Betonflise, Betonflise 5 cm | 23.1667 | m2/stk | Betonfliser | MD-20021-DA_rev1
[5 empty] | Beton | Fabriksbeton (C20/25 SCC og C25/30) i eksponeringsklasserne X0 og XC1, Fabriksbeton C20/25 SCC (indvendig væg) | 0.033 | m3/stk | Fabriksbeton (C20/25 SCC og C25/30) | MD-20011-DA_rev1
[5 empty] | Grus | Grus 2-32 mm | 216 | kg/stk
[6 empty] | Grus 2-32 mm | 90 | kg/stk
[5 empty] | Konstruktionstræ | Konstruktionstræ, KVH-kvalitet (15% fugt / 13% H2O) | 0.01 | m3/stk
[5 empty] | Letklinkerblok | Letklinkerblok, Massiv letklinkerblok | 0.557 | m3/stk | Letklinkerblokke | MD-20023-DA_rev1
[5 empty] | Limtræ | Limtræ, nåletræ | 0.316 | m3/stk
[5 empty] | Træmaling | Overflade, Træmaling, udendørs, dækkende (topcoat-system) | 0.19 | kg/stk
[5 empty] | Stål | Stål, valsede profiler og plader | 274.9 | kg/stk
[5 empty] | Tagpap | Tagpap, bitumen toplag, ikke skiferbestrøet | 1.0557 | m2/stk
Trapper og ramper
Trapper og ramper |  | Udendørs ståltrappe | 8 | stk | Stål | Stål, valsede profiler og plader | 1400 | kg/stk
[5 empty] | Træ | FRØSLEV Heatwood, Fobrænding | 0.028 | m3/m2 | FRØSLEV Heatwood | MD-20033-EN | jf. Frøslevs hjemmeside d. 10.05.2022 har Heatwood skiftet navn til Embla ThermoWood. Derfor er den nævnte EPD ugyldig hos EPD Danmark selvom udløbsdatoen på EPDen er d. 21.09.2025.
Søjler og bjælker
Søjler |  | Teknikrum - Udhæng og spær | 10 | stk | Konstruktionstræ | Høvlede konstruktionstræprodukter af fyr/gran, Forbrænding | 0.0047202 | m3/stk | Høvlede konstruktionstræprodukter af fyr og gran | MD-20004-EN
Bjælker | - | - | - | - | - | - | - | - | - | - | -
Andet (søjler og bjælker) |  | Teknikrum - konstruktionstræ | 1 | stk | Konstruktionstræ | Høvlede konstruktionstræprodukter af fyr/gran, Forbrænding | 0.015293 | m3/stk | Høvlede konstruktionstræprodukter af fyr og gran | MD-20004-EN
Altaner og altangange
Altaner og altangange | Altanbund | Svalegang | 531.36 | m2 | Træ | FRØSLEV Heatwood, Fobrænding | 0.028 | m3/m2 | FRØSLEV Heatwood | MD-20033-EN | jf. Frøslevs hjemmeside d. 10.05.2022 har Heatwood skiftet navn til Embla ThermoWood. Derfor er den nævnte EPD ugyldig hos EPD Danmark selvom udløbsdatoen på EPDen er d. 21.09.2025.
[5 empty] | Beklædning | Troldtekt lys natur, 25 mm, malet, 25.0mm | 1 | m2/m2 | Troldtekt Lys Natur - 25 mm malet | MD-21037-EN_rev1
[6 empty] | Troldtekt lys natur, 25 mm, malet, 25.0mm | 0.2 | m2/m2 | Troldtekt Lys Natur - 25 mm malet | MD-21037-EN_rev1
[5 empty] | CLT | Krydslamineret træ (CLT), Forbrænding (EPD Danmark Rettet) | 0.24 | m3/m2
[5 empty] | Brandgips | Secura Board, 13.0mm | 2.538 | m2/m2 | Secura Board | MD-21090-EN
| Rækværk | Rækværk stål | 710.83 | m2 | Stål | Stål, valsede profiler og plader | 17.83 | kg/m
Vand
Rør (vand) | - | - | - | - | - | - | - | - | - | - | -
Pumper (vand) | - | - | - | - | - | - | - | - | - | - | -
Varmtvandsbeholder |  | Installation VVB: Varmtvandsbeholder | 70 | stk | Buffertank | Buffertank, rustfrit stål | 56 | kg/stk
[5 empty] | XPS isolering | XPS isolering | 0.2 | m3/stk
Køling
Rør (køling) | - | - | - | - | - | - | - | - | - | - | -
Pumper (køling) | - | - | - | - | - | - | - | - | - | - | -
Køleblandesløjfer | - | - | - | - | - | - | - | - | - | - | -
Kølevekslere | - | - | - | - | - | - | - | - | - | - | -
Beholdere/tanke | - | - | - | - | - | - | - | - | - | - | -
Køleproducerende anlæg | - | - | - | - | - | - | - | - | - | - | -
Varme
Rør (varme) | Varmerør | Brugsvandsrør | 1820.9 | m2 | Brugsvandsrør | Brugsvandsrør, Alu-PEX | 0.39 | kg/m
Pumper (varme) | Varmeforsyningsanlæg | Varmepumpe | 70 | stk | Varmepumpe (luft-vand) | Varmepumpe (luft-vand) 7 kW | 1 | stk
Varmeblandesløjfer | - | - | - | - | - | - | - | - | - | -
Ekspansionsbeholdere | - | - | - | - | - | - | - | - | - | -
Brugsvandsvekslere | - | - | - | - | - | - | - | - | - | -
Varmtvandsbeholdere | - | - | - | - | - | - | - | - | - | -
Varmegivere | Radiatorer | Radiator | 185 | stk | Radiator, stålplade | Radiator, stålplade | 3 | kg/stk
Varmeproducerende anlæg | - | - | - | - | - | - | - | - | - | -
Ventilation
Ventilationskanaler |  | Ventilationsrør | 502.2 | stk | Ventilationskanal | Ventilationskanal, galvaniseret stål | 1.41 | kg/m
Kanalisolering | - | - | - | - | - | - | - | - | - | -
Ventilationsaggregat | Ventilationsanlæg | Ventilationsaggregat | 70 | stk | Ventilationsaggregat | Ventilationsaggregat m. varmegenvinding 1000 m3/h | 0.43391 | stk
Varmeflader, el og vandbårne | - | - | - | - | - | - | - | - | - | -
Køleflader | - | - | - | - | - | - | - | - | - | -
Væskekoblede vekslere | - | - | - | - | - | - | - | - | - | -
Varmegenvinding | - | - | - | - | - | - | - | - | - | -
Varmevekslere | - | - | - | - | - | - | - | - | - | -
Befugtere | - | - | - | - | - | - | - | - | - | -
Affugtere | - | - | - | - | - | - | - | - | - | -
Ventilatorer | - | - | - | - | - | - | - | - | - | -
Kanalisolering | - | - | - | - | - | - | - | - | - | -
Afløb
Rør (afløb) | Faldstammer | Afløb 40 mm | 769.2 | m | Kloakrør | Rør, Kloakrør PVC | 0.243 | kg/m
|  | Afløb 110mm | 256.4 | m | Kloakrør | Rør, Kloakrør PVC | 1.298 | kg/m
| Nedløb fra tag | Tagrender | 132.64 | m | Stål | Stålplade (20 mikrometer galvaniseret) | 1.23 | kg/m
|  | Nedløbsrør | 215.16 | m | Stål | Stålplade (20 mikrometer galvaniseret) | 1.96 | kg/m
Rørisolering | - | - | - | - | - | - | - | - | - | -
El- og mekaniske anlæg
Solcelleanlæg | Andet | Solceller | 335 | m2 | Solcelleanlæg | Solcelleanlæg 1000 kWh /m2*a | 1 | m2/m2
Elevatorer | Andet | Elevator | 1 | stk | Elevator | Elevator (komponenter pr. etage) | 3 | stk | - | -
[5 empty] | Elevator | Elevator (grundkomponenter pr. stk) | 1 | stk
Lifte | - | - | - | - | - | - | - | - | - | -
Rulletrapper | - | - | - | - | - | - | - | - | - | -

## Resultater for materialer
Gruppe og undergruppe | Bygningsdel | Konstruktion | Mængde | Enhed | GWP A1-3 | GWP B4 | GWP C3-4 | GWP SUM | Vægt
[5 empty] | total kgCO2e | total kgCO2e | total kgCO2e | total kgCO2e | kg
Tage |  |  |  |  | -108807.1803 | 53510.0763 | 334023.5996 | 278726.4956 | 425664.9717
Tage |  | Tag - kasettetag A - Stuen og 1. sal | 2949.56 | m2 | -73299.1459 | 2817.8769 | 182620.7637 | 112139.4947 | 253294.0549
|  | Tag - kasettetag B - 2. sal | 1474.78 | m2 | -58263.6016 | 14151.3695 | 113289.4438 | 69177.2117 | 145555.4768
|  | Toiletloft | 332.22 | m2 | 1063.8033 | 729.461 | 184.0098 | 1977.2741 | 4368.1819
|  | Atrium tag | 966.36 | m2 | 21691.7638 | 35811.3689 | 37929.3824 | 95432.5151 | 22447.2581
Øvrige (tage) | - | - | - | - | - | - | - | - | -
Ydervægge | SUM | SUM |  |  | -13466.8088 | 7861.2222 | 57319.2966 | 51713.71 | 124917.0602
Ydervægge |  | Ydervægge og gavl | 1819.75 | m2 | -12395.981 | 7764.6781 | 55040.1882 | 50408.8853 | 121406.805
|  | Teknik ydervæg | 48.62 | m2 | -1070.8278 | 96.5441 | 2279.1084 | 1304.8248 | 3510.2553
Kælderydervægge | - | - | - | - | - | - | - | - | -
Øvrige (ydervægge) | - | - | - | - | - | - | - | - | -
Indervægge | SUM | SUM |  |  | 37148.5002 | 14555.9858 | 58497.9524 | 110202.4384 | 242119.9062
Bærende indervægge |  | Toiletvægge - Vådrumsgips og fliser | 306.72 | m2 | 3567.0245 | 683.2307 | 233.2741 | 4483.5293 | 149543.4672
|  | Toiletvægge - Gipsbeklædt | 1051.52 | m2 | 11279.2427 | 2342.3016 | 604.1649 | 14225.7091 | 21558.7484
|  | Toiletvægge - Glas | 153.36 | m2 | 5450.9869 | 0 | 66.9455 | 5517.9325 | 4089.6
|  | Indervægge - Skillevægge | 2516.55 | m2 | 7807.7401 | 5605.7127 | 47181.3119 | 60594.7647 | 11458.5873
Ikke-bærende indervægge |  | Indervægge | 2659.77 | m2 | 9043.506 | 5924.7408 | 10412.256 | 25380.5028 | 55469.5033
Glasvægge | - | - | - | - | - | - | - | - | -
Øvrige (indervægge) | - | - | - | - | - | - | - | - | -
Vinduer, døre, glasfacader | SUM | SUM |  |  | -44039.2745 | 107170.2991 | 236958.4677 | 300089.4922 | 174095.0166
Vinduer |  | Orangeri | 23.1 | m2 | 5328.6076 | 0 | 92.1777 | 5420.7853 | 11172.0408
|  | Vinduer, træ-/aluminium | 795.4 | m2 | 64912.6188 | 43881.1084 | 26648.8812 | 135442.6084 | 33727.3064
Døre, udvendige |  | Indgangsdøre/Terassedøre | 311.04 | m2 | 25383.9841 | 17159.6429 | 10421.0058 | 52964.6328 | 13189.0136
Døre, indvendige |  | Indvendig trædør | 185 | stk | -152382.6286 | 37725.8547 | 193263.9391 | 78607.1652 | 107649.65
|  | Teknik dør | 1 | stk | -15.9488 | 6.6525 | 24.5125 | 15.2162 | 14.0475
|  | Orangeri dør | 2.91 | m2 | -529.4821 | 344.6815 | 888.1874 | 703.3868 | 573.4333
|  | Celledør inde, Standard dør - M9 (1,86 m2) | 72 | stk | -3981.613 | 347.2163 | 5094.069 | 1459.6723 | 3193.74
Glasfacader |  | Indgangspartier, facadesystem | 147.43 | m2 | 17245.1875 | 7705.1427 | 525.695 | 25476.0252 | 4575.7849
Øvrige (vinduer, døre, glasfacader) | - | - | - | - | - | - | - | - | -
Etagedæk | SUM | SUM |  |  | -89770.8643 | 0 | 170571.891 | 80801.0267 | 162378.2449
Etagedæk |  | Toilet klinkegulv | 332.22 | m2 | 3826.63 | 0 | 101.7897 | 3928.4197 | 10724.0616
|  | Etagedæk 1.sal og 2.sal | 2949.56 | m2 | -93597.4943 | 0 | 170470.1012 | 76872.6069 | 151654.1833
Øvrige (etagedæk) | - | - | - | - | - | - | - | - | -
Terrændæk | SUM | SUM |  |  | -109948.4943 | 27.4465 | 167792.8504 | 57871.8025 | 1165899.7406
Terrændæk |  | Terrændæk (stueetage) | 1379.52 | m2 | -112250.6899 | 0 | 159614.1401 | 47363.4503 | 125046.3421
|  | Teknikrum Gulv | 12.51 | m2 | 135.0244 | 0 | 31.7415 | 166.7659 | 4998.996
|  | Teknikrum Dæk | 15.78 | m2 | -785.6707 | 27.4465 | 1188.2077 | 429.9834 | 1214.4025
|  | Sandpude | 1379.52 | m2 | 2952.8419 | 0 | 6958.761 | 9911.6029 | 1034640
Fundamenter | SUM | SUM |  |  | 26960.0366 | 0 | 8837.6523 | 35797.689 | 165664.1732
Linjefundamenter | - | - | - | - | - | - | - | - | -
Punktfundamenter | - | - | - | - | - | - | - | - | -
Randfundament |  | Fundament samlet | 1 | stk | 26960.0366 | 0 | 8837.6523 | 35797.689 | 165664.1732
Pælefundering | - | - | - | - | - | - | - | - | -
Maskinfundamenter | - | - | - | - | - | - | - | - | -
Terræn | SUM | SUM |  |  | 14422.3114 | 626.5137 | 2817.7641 | 17866.5892 | 173345.2672
Spunsvægge | - | - | - | - | - | - | - | - | -
Kanaler under terrændæk | - | - | - | - | - | - | - | - | -
Gruber og sumpe | - | - | - | - | - | - | - | - | -
Trapper og ramper i terræn | - | - | - | - | - | - | - | - | -
Belægninger |  | Betonfliser i atrium | 255.68 | m2 | 3843.9225 | 0 | 276.6437 | 4120.5662 | 49704.192
|  | Beplantning i terræn | 75.18 | m2 | 11.5864 | 0 | 27.3048 | 38.8911 | 4059.72
|  | Petanquebane | 36 | m2 | 5.5481 | 0 | 13.0749 | 18.6231 | 1944
|  | Skærver i atrium | 54.08 | m2 | 85.8282 | 0 | 39.2829 | 125.1111 | 5840.64
|  | Tegl i atrium | 468.36 | m2 | 7382.9881 | 0 | 501.0669 | 7884.055 | 88520.04
Sekundær bebyggelse |  | Depot - Udvendig dør, træ | 2.12 | m2 | -61.6912 | 14.4497 | 76.1409 | 28.8993 | 42.4
|  | Depot | 6 | stk | 3154.1293 | 612.064 | 1884.2501 | 5650.4434 | 23234.2752
Trapper og ramper | SUM | SUM |  |  | 12522.048 | 0 | 185.5168 | 12707.5648 | 11296.32
Trapper og ramper |  | Udendørs ståltrappe | 8 | stk | 12522.048 | 0 | 185.5168 | 12707.5648 | 11296.32
Søjler og bjælker | SUM | SUM |  |  | -41.8718 | 0 | 45.4966 | 3.6247 | 28.4978
Søjler |  | Teknikrum - Udhæng og spær | 10 | stk | -31.6255 | 0 | 34.3633 | 2.7377 | 21.5242
Bjælker | - | - | - | - | - | - | - | - | -
Andet (søjler og bjælker) |  | Teknikrum - konstruktionstræ | 1 | stk | -10.2463 | 0 | 11.1333 | 0.88699 | 6.9736
Altaner og altangange | SUM | SUM |  |  | -72629.4785 | 0 | 111706.132 | 39076.6535 | 102671.6048
Altaner og altangange | Altanbund | Svalegang | 531.36 | m2 | -86887.8398 | 0 | 111682.761 | 24794.9212 | 89997.5059
| Rækværk | Rækværk stål | 710.83 | m2 | 14258.3613 | 0 | 23.371 | 14281.7323 | 12674.0989
Vand | SUM | SUM |  |  | 17257.3394 | 21512.9558 | 4255.6164 | 43025.9116 | 4368
Rør (vand) | - | - | - | - | - | - | - | - | -
Pumper (vand) | - | - | - | - | - | - | - | - | -
Varmtvandsbeholder |  | Installation VVB: Varmtvandsbeholder | 70 | stk | 17257.3394 | 21512.9558 | 4255.6164 | 43025.9116 | 4368
Køling | SUM | SUM
Rør (køling) | - | - | - | - | - | - | - | - | -
Pumper (køling) | - | - | - | - | - | - | - | - | -
Køleblandesløjfer | - | - | - | - | - | - | - | - | -
Kølevekslere | - | - | - | - | - | - | - | - | -
Beholdere/tanke | - | - | - | - | - | - | - | - | -
Køleproducerende anlæg | - | - | - | - | - | - | - | - | -
Varme | SUM | SUM |  |  | 30371.4694 | 33394.0177 | 3022.5483 | 66788.0354 | 7831.151
Rør (varme) | Varmerør | Brugsvandsrør | 1820.9 | m2 | 5412.2383 | 6750.3332 | 1338.0949 | 13500.6665 | 710.151
Pumper (varme) | Varmeforsyningsanlæg | Varmepumpe | 70 | stk | 22490.58 | 24174.5791 | 1683.9991 | 48349.1582 | 6566
Varmeblandesløjfer | - | - | - | - | - | - | - | - | -
Ekspansionsbeholdere | - | - | - | - | - | - | - | - | -
Brugsvandsvekslere | - | - | - | - | - | - | - | - | -
Varmtvandsbeholdere | - | - | - | - | - | - | - | - | -
Varmegivere | Radiatorer | Radiator | 185 | stk | 2468.6511 | 2469.1054 | 0.45426 | 4938.2107 | 555
Varmeproducerende anlæg | - | - | - | - | - | - | - | - | -
Ventilation | SUM | SUM |  |  | 13460.6722 | 11324.2307 | 22.4602 | 24807.3631 | 3718.102
Ventilationskanaler |  | Ventilationsrør | 502.2 | stk | 2157.7426 | 0 | 1.1591 | 2158.9017 | 708.102
Kanalisolering | - | - | - | - | - | - | - | - | -
Ventilationsaggregat | Ventilationsanlæg | Ventilationsaggregat | 70 | stk | 11302.9297 | 11324.2307 | 21.301 | 22648.4614 | 3010
Varmeflader, el og vandbårne | - | - | - | - | - | - | - | - | -
Køleflader | - | - | - | - | - | - | - | - | -
Væskekoblede vekslere | - | - | - | - | - | - | - | - | -
Varmegenvinding | - | - | - | - | - | - | - | - | -
Varmevekslere | - | - | - | - | - | - | - | - | -
Befugtere | - | - | - | - | - | - | - | - | -
Affugtere | - | - | - | - | - | - | - | - | -
Ventilatorer | - | - | - | - | - | - | - | - | -
Kanalisolering | - | - | - | - | - | - | - | - | -
Afløb | SUM | SUM |  |  | 3032.1689 | 3032.832 | 1566.3133 | 7631.3142 | 1104.5836
Rør (afsløb) | Faldstammer | Afløb 40 mm | 769.2 | m | 527.5693 | 1090.7422 | 563.173 | 2181.4845 | 186.9156
|  | Afløb 110mm | 256.4 | m | 939.3483 | 1942.0898 | 1002.7414 | 3884.1795 | 332.8072
| Nedløb fra tag | Tagrender | 132.64 | m | 436.6276 | 0 | 0.11128 | 436.7389 | 163.1472
|  | Nedløbsrør | 215.16 | m | 1128.6237 | 0 | 0.28764 | 1128.9113 | 421.7136
Rørisolering | - | - | - | - | - | - | - | - | -
El- og mekaniske anlæg | SUM | SUM |  |  | 107490.677 | 111599.5329 | 4108.8559 | 223199.0659 | 5617
Solcelleanlæg | Andet | Solceller | 335 | m2 | 99389.81 | 103455.504 | 4065.694 | 206911.008 | 3015
Elevatorer | Andet | Elevator | 1 | stk | 8100.867 | 8144.0289 | 43.1619 | 16288.0579 | 2602
Lifte | - | - | - | - | - | - | - | - | -
Rulletrapper | - | - | - | - | - | - | - | - | -

## Resultater for energi
Nøgletal fra Be18 |  |  |  |  | LCA resultat
Energibehov uden tillæg |  |  | Energibehov med tillæg |  | Energiforbrug til drift (B6)
Varme |  | kWh/m2 år | Varme | kWh/m2 år | Ibrugtagning, år | 2023
El til bygningsdrift | 25.38 | kWh/m2 år | El til bygningsdrift | kWh/m2 år | Opvarmet areal | 4422 | m2
[5 empty] | Klimapåvirkning total | 140500 | kgCO2-ækv
[5 empty] | Klimapåvirkning B6 | 0.6356 | kgCO2-ækv /m2 år
Ydelse fra særlige kilder |  |  | Ydelse fra særlige kilder
Solceller | 13.13 | kWh/m2 år | Solceller | kWh/m2 år