## Materialeliste
Gruppe og undergruppe | Bygningsdel | Konstruktion | Konstruktion Mængde | Konstruktion Enhed | Opbygning | Valgte byggevarer (LCAbyg navngivning) | Byggevare Mængde | Byggevare Enhed | EPD navn | EPD nummer | Tegning / bilag
Tage
Tage | Tagkonstruktion | Tag Villa Grenaa | 240.516 | m² | Stålplade, malet stålplade | Ruuki color-coated steel building products | 7.1 | kg/m² | Plannja Trend 475 | RTS_49_20 | 201
[5 empty] | Lægter og ventilationsliste | Høvlede konstruktionstræsprodukter af fyr og gran, Fobrænding | 0.065359 | m³/m² | Høvlede konstruktionstræprodukter af fyr og gran, forbrænding | MD-20004-EN-rev1
[5 empty] | Vindspær, Hunton 25 mm | Hunton Vindspær | 2.5321 | m²/m² | Hunton Vindtett | NEPD-1247-400-NO
[5 empty] | Byggepap | Byggepap | 0.093133 | kg/m²
[5 empty] | Træfiberisolering kl. 38, 440 mm | Hunton træfiberisolering, indblæst | 11.57 | m²/m² | Hunton træfiberisolering indblæst | NEPD-2286-1041-NO
[5 empty] | Troldtekt, 25 mm | Troldtekt grå basisplade, malet, 25 mm | 1 | m²/m² | Natural acoustic solutions | MD-21035-EN
Ydervægge
Ydervægge | Ydervægge | Ydervægge Villa Grenaa | 91 | m² | Vandret træbeklædning, 21 mm | Træ, fyrretræ (12% fugt / 10,7% H2O) | 0.021 | m³/m² |  |  | 201
[5 empty] | Ventilationsliste | Høvlede konstruktionstræsprodukter af fyr og gran, Fobrænding | 0.057 | m³/m² | Høvlede konstruktionstræprodukter af fyr og gran, forbrænding | MD-20004-EN-rev1
[5 empty] | Vindspærreplade, Hunton 18 mm | Hunton Vindspær | 1.54 | m²/m² | Hunton Vindtett | NEPD-1247-400-NO
[5 empty] | Træfiberisolering kl. 38, 295 mm | Hunton træfiberisolering, plade | 7.76 | m²/m² | Hunton Wood Fibre Insulation Board | NEPD-2287-1041-NO
[5 empty] | OSB-plade, 12 mm | OSB-plade | 0.012 | m³/m²
[5 empty] | Fermacell Fibergips Greenline, 12,5 mm | Gipskartonplade 13 mm, imprægneret | 1 | m²/m²
Kælderydervægge | ikke relevant i projektet
Øvrige (ydervægge) | ikke relevant i projektet
Indervægge
Bærende indervægge | Skillevægge | Indervæg Villa Grenaa | 58.3 | m² | Fermacell Fibergips Greenline 25 mm (30 mm ved vådrum) | Gipskartonplade 13 mm, imprægneret | 2 | m²/m² |  |  | 201
[5 empty] | Træskelet 95, 120, 145 mm C/C 600 (C/C 300 ved vådrum) | Høvlede konstruktionstræsprodukter af fyr og gran, Fobrænding | 0.032 | m³/m² | Høvlede konstruktionstræprodukter af fyr og gran, forbrænding | MD-20004-EN-rev1
[5 empty] | Træfiber isoleringsbatts, 137 mm | Hunton træfiberisolering, plade | 4.55 | m²/m² | Hunton Wood Fibre Insulation Board | NEPD-2287-1041-NO
[5 empty] | Lerpuds | Lerpuds | 0.6 | kg/m²
Ikke-bærende indervægge | ikke relevant i projektet
Glasvægge | ikke relevant i projektet
Øvrige (indervægge) | ikke relevant i projektet
Vinduer, døre, glasfacader
Vinduer | Vinduer | Træ/ alu ventilations vinduer, 3-lags glas, U-værdi = 0,89 | 27.5 | m² | Træ-alu vindue med 3-lags-rude | Træ-alu vindue med 3-lags rude | 1 | m²/m² | Træ-alu vindue med 3-lags rude | md-22040-en-appendix-a1 | 201
Døre, udvendige | Hoveddør | Dør, hoveddør | 1.89 | m² | Generisk LCAbyg opbygning på hoveddør | Dør, alu, hoveddør | 1 | m²/m² |  |  | 201
Døre, indvendige | Indvendige døre | Indvendig trædør | 5 | stk | Spånplade | Spånplade | 33 | kg/stk. |  |  | 201
[5 empty] | Fyrretræ | Træ, fyrretræ (12% fugt / 10,7% H2O) | 10 | kg/stk.
[5 empty] | Indendørsmaling | Overflade, Indendørsmaling, emulsions maling, slidstærk | 0.3575 | kg/stk.
[5 empty] | Fastgørelsesmidler/ skruer | Fastgørelsesmidler/skruer i galvaniseret stål | 1 | kg/stk.
Glasfacader | ikke relevant i projektet
Øvrige (vinduer, døre, glasfacader) | ikke relevant i projektet
Etagedæk
Etagedæk | ikke relevant i projektet
Øvrige (etagedæk) | ikke relevant i projektet
Terrændæk
Terrændæk | Terrændæk | Terrændæk 100mm beton 400mm grå EPS | 130.6 | m² | Fabriksbeton C25, 100 mm | Fabriksbeton (C20/25 SCC og C25/30) i eksponeringsklasserne X0 og XC1, Fabriksbeton C20/25 SCC (fundament) | 0.1 | m³/m² | Fabriksbeton (C20/25 SCC og C25/30) | MD-20011-DA_rev1 | 201
[5 empty] | Armeringsnet 6015 rionet | Armeringsnet | 3 | kg/m²
[5 empty] | Tykfast isolering EPS kl. 31, 400 mm | Trykfast isolering EPS med grå graphite | 0.4 | m³/m² | EPS insulation Graphite (80 kN/m²) | MD-16006-EN
[5 empty] | PEX gulvvarme rørsystem (pr. 300mm = 0,66 m²/m² ) | Gulvvarme, rørsystem, PEX, 200 mm afstand | 0.66 | m²/m²
| Gulvopbygning | Gulv i bad og entre | 23.3 | m² | Fliser | Keramikfliser, glaseret | 1 | m²/m²
[5 empty] | Mørtel | Mørtel, fliseklæber | 3.1 | kg/m²
[5 empty] | Afretningslag, 40 mm | Afretningslag, cementbaseret | 96 | kg/m²
[5 empty] | EPS trinlyds isolering, 3 mm | EPS isolering til lofter / gulve og kælderydervæg / terrændæk 040 | 0.003 | m³/m²
|  | Gulv i stue og værelser | 87.8 | m² | Trægulv, parket | Parket, flerlag (tykkelse 0,01 m) | 1.3 | m²/m² |  |  | 101
[5 empty] | Trinlyds dug | Trinlydsdug | 1 | m²/m² | Trinlydsdug, Acoustic Silence | MD-19007-EN
Fundamenter
Linjefundamenter | Fundament | Randfundament 330x650 mm | 50.7 | m | Letklinkerbeton | Letklinkerblok, Letklinkerblik med grå EPS isolering | 0.08 | m³/m | Letklinkerblokke | MD-20023-DA_rev1 | 201
[5 empty] | Armeringsnet | Armeringsnet | 0.429 | kg/m
[5 empty] | Fabriksbeton C25 | Fabriksbeton (C20/25 SCC og C25/30) i eksponeringsklasserne X0 og XC1, Fabriksbeton C20/25 SCC (fundament) | 0.17 | m³/m | Fabriksbeton C20/25 | MD-20011-DA_rev1
|  | Skillevægsfundament 300x200 mm | 14.3 | m | Armeringsnet | Armeringsnet | 0.12 | kg/m |  |  | 201
[5 empty] | Fabriksbeton C25 | Fabriksbeton (C20/25 SCC og C25/30) i eksponeringsklasserne X0 og XC1, Fabriksbeton C20/25 SCC (fundament) | 0.046 | m³/m | Fabriksbeton C20/25 | MD-20011-DA_rev1
Punktfundamenter | ikke relevant i projektet
Pælefundering | ikke relevant i projektet
Maskinfundamenter | ikke relevant i projektet
Terræn
Spunsvægge | ikke relevant i projektet
Kanaler under terrændæk | ikke relevant i projektet
Gruber og sumpe | ikke relevant i projektet
Trapper og ramper i terræn | ikke relevant i projektet
Belægninger | ikke relevant i projektet
Trapper og ramper
Trapper og ramper | ikke relevant i projektet
Søjler og bjælker
Søjler | ikke relevant i projektet
Bjælker | Bjælker | Limtræsbjælke 140x366 mm | 4.62 | m | Limtræ (0,14 m x 0,366m x 4,62 m) | Limtræs-produkter af fyr og gran, Fobrænding | 0.05124 | m³/m | Limtræ konstruktionstræprodukter af fyr og gran | MD-20005-EN_rev1 | 101
Altaner og altangange
Altaner og altangange | ikke relevant i projektet
Vand
Rør (vand) | ikke medtaget i projektet
Pumper (vand) | ikke medtaget i projektet
Køling
Rør (køling) | ikke relevant i projektet
Pumper (køling) | ikke relevant i projektet
Køleblandesløjfer | ikke relevant i projektet
Kølevekslere | ikke relevant i projektet
Beholdere/tanke | ikke relevant i projektet
Køleproducerende anlæg | ikke relevant i projektet
Varme
Rør (varme) | ikke medtaget i projektet
Pumper (varme) | Pumper | Cirkulationspumpe <50W | 1 | stk | Cirkulationspumpe <50 W | Cirkulationspumpe <50 W | 1 | stk./stk. |  |  | 100
Varmeblandesløjfer | ikke relevant i projektet
Ekspansionsbeholdere | ikke relevant i projektet
Brugsvandsvekslere | ikke relevant i projektet
Varmtvandsbeholdere | Beholder | Varmtvandsbeholder, central, 50 L per badeværelse | 188 | kg | Buffertank, rustfri stål | Buffertank, rustfri stål | 188 | kg/stk. |  |  | 100
Varmegivere | Se gulvvarme i terrændæk
Varmeproducerende anlæg | Varmepumpe | Varmepumpe (luft-vand) 7kW | 1 | stk | Varmepumpe (luft-vand) 7kW | Varmepumpe (luft-vand) 7kW | 1 | stk./stk. |  |  | 100
Ventilation
Ventilationskanaler | ikke medtaget i projektet
Kanalisolering | ikke medtaget i projektet
Ventilationsaggregat | ikke medtaget i projektet
Varmeflader, el og vandbårne | ikke relevant i projektet
Køleflader | ikke relevant i projektet
Væskekoblede vekslere | ikke relevant i projektet
Varmegenvinding | ikke relevant i projektet
Varmevekslere | ikke relevant i projektet
Befugtere | ikke relevant i projektet
Affugtere | ikke relevant i projektet
Ventilatorer | ikke relevant i projektet
Afløb
Rør (afsløb) | ikke medtaget i projektet
Rørisolering | ikke medtaget i projektet
El- og mekaniske anlæg
Energiproduktion | Solceller på tag | Solceller | 16.3 | m² | Solcelleanlæg | Solcelleanlæg 1000 kWh / m2*a | 1 | m²/m²
Elevatorer | ikke relevant i projektet
Lifte | ikke relevant i projektet
Rulletrapper | ikke relevant i projektet

## Resultater for materialer
Gruppe og undergruppe | Bygningsdel | Konstruktion | Mængde | Enhed | GWP A1-3 | GWP B4 | GWP C3-4 | GWP SUM | Vægt
|  |  |  | m, m2, stk | total kgCO2e | total kgCO2e | total kgCO2e | total kgCO2e | kg
Tage |  | SUM |  |  | -17705.47 | 8366.93 | 29208.93 | 19870.39 | 18968.6627
Tage | Tag | Tag Villa Grenaa | 240.516 | m² | -17705.47 | 8366.93 | 29208.93 | 19870.39 | 18968.6627
Øvrige (tage)
Ydervægge |  | SUM |  |  | -7634.7317 | 0 | 9652.1327 | 2017.401 | 6264.9569
|  | Ydervæg Villa Grenaa | 91 | m² | -7634.7317 | 0 | 9652.1327 | 2017.401 | 6264.9569
Kælderydervægge
Øvrige (ydervægge)
Indervægge |  | SUM |  |  | -1688.4404 | 11.1882 | 2153.0548 | 475.8027 | 2389.3759
Bærende indervægge | Skillevægge | Indervæg Vila Grenaa | 58.3 | m² | -1688.4404 | 11.1882 | 2153.0548 | 475.8027 | 2389.3759
Ikke-bærende indervægge | -
Glasvægge | -
Øvrige (indervægge) | -
Vinduer, døre, glasfacader |  | SUM |  |  | 2251.7847 | 2735.975 | 947.0522 | 5934.8119 | 1311.6175
Vinduer | Vinduer | Vinduer | 27.5 | m² | 2197.8 | 2735.975 | 538.175 | 5471.95 | 1001
Døre, udvendige | Hoveddør | Dør, hoveddør | 1.89 | m² | 308.792 | 0 | 20.1048 | 328.8968 | 88.83
Døre, indvendige | Indvendige døre | Dør, indvendig | 5 | stk. | -254.8073 | 0 | 388.7725 | 133.9651 | 221.7875
Glasfacader | -
Øvrige (vinduer, døre, glasfacader) | -
Etagedæk |  | SUM
Etagedæk | -
-
Øvrige (etagedæk) | -
Terrændæk |  | SUM |  |  | 5983.7295 | 1538.3352 | 5399.3251 | 12921.3898 | 33914.373
Terrændæk | terrændæk | Terrændæk 100mm beton 300mm grå EPS | 130.6 | m² | 5838.7406 | 914.9964 | 3429.3157 | 10183.0527 | 30184.7944
| Gulvopbygning | Gulv, gulvklinker | 24.3 | m² | 608.4182 | 0 | 44.2507 | 652.6689 | 2895.4787
|  | Gulv i stue og værelser | 87.8 | m² | -463.4293 | 623.3388 | 1925.7587 | 2085.6681 | 834.1
Fundamenter |  | SUM |  |  | 2501.3238 | 0 | 117.8844 | 2619.2082 | 21870.0599
Linjefundamenter | Fundament | Linjefundament 330x650 | 50.7 | m | 2358.7242 | 0 | 109.9436 | 2468.6678 | 20413.2903
|  | Linjefundament 300x200 | 14.3 | m | 142.5996 | 0 | 7.9408 | 150.5405 | 1456.7696
Punktfundamenter
Pælefundering
Maskinfundamenter
Terræn |  | SUM
Spunsvægge
Kanaler under terrændæk
Gruber og sumpe
Trapper og ramper i terræn
Belægninger
Trapper og ramper |  | SUM
Trapper og ramper
Søjler og bjælker |  | SUM |  |  | -144.4046 | 0 | 175.8895 | 31.4849 | 118.3644
Søjler
Bjælker |  | Limtræsbjælke | 4.62 | m | -144.4046 | 0 | 175.8895 | 31.4849 | 118.3644
Altaner og altangange |  | SUM
Altaner og altangange
Vand |  | SUM
Rør (vand)
Pumper (vand)
Køling |  | SUM
Rør (køling)
Pumper (køling)
Køleblandesløjfer
Kølevekslere
Beholdere/tanke
Køleproducerende anlæg
Varme |  | SUM |  |  | 1097.4848 | 1246.7251 | 149.2403 | 2493.4502 | 284.27
Rør (varme)
Pumper (varme) |  | Varmepumpe | 1 | stk. | 334.5225 | 359.0352 | 24.5127 | 718.0703 | 96.27
Varmeblandesløjfer
Ekspansionsbeholdere
Brugsvandsvekslere
Varmtvandsbeholdere |  | Varmtvandsbeholder, central, 50 L per badeværelse (stk.) (Klon) | 1 | stk. | 762.9623 | 887.6899 | 124.7277 | 1775.3799 | 188
Varmegivere
Varmeproducerende anlæg
Ventilation |  | SUM
Ventilationskanaler
Kanalisolering
Ventilationsaggregat
Varmeflader, el og vandbårne
Køleflader
Væskekoblede vekslere
Varmegenvinding
Varmevekslere
Befugtere
Affugtere
Ventilatorer
Kanalisolering
Afløb |  | SUM
Rør (afsløb)
Rørisolering
El- og mekaniske anlæg |  | SUM |  |  | 4835.9818 | 5033.8051 | 197.8233 | 10067.6102 | 146.7
Solcelleanlæg |  | Solceller | 16.3 | m² | 4835.9818 | 5033.8051 | 197.8233 | 10067.6102 | 146.7
Elevatorer
Lifte
Rulletrapper

## Resultater for energi
Nøgletal fra Be18 |  |  |  |  | LCA resultat
Energibehov uden tillæg |  |  | Energibehov med tillæg |  | Energiforbrug til drift (B6)
Varme | mangler | kWh/m2 år | Varme | kWh/m2 år | GWP | 1432.2325 | kgCO2-ækv (akkumuleret over 50 år baseret på LCAbyg fremskrivning)
El til bygningsdrift | 3.1 | kWh/m2 år | El til bygningsdrift | kWh/m2 år
Ydelse fra særlige kilder |  |  | Ydelse fra særlige kilder
Solceller | 22.3 | kWh/m2 år | Solceller | kWh/m2 år
Medtages ikke i LCAByg da værdi ikke er højere end 13,2 kWh/m2/år