## General information
Vejledning til §297 - Standardformat til LCA-dokumentation ifbm. færdigmelding.
Version 1.0 (01.01.2024) (version til officiel brug)
Generel information om projektet
Bygningstypologi (BBR kode) | 321 - Bygning til kontor
Projekttype | Nybyggeri
Antal etager over terræn | 2 | etager
Antal etager under terræn | 0 | etager
Bygningens adresse | Baldersbuen 24, 2640 Hedehusene
Nøgletal
Dato for ansøgning om byggetilladelse
Dato for ansøgning om ibrugtagningstilladelse
Gældende bygningsreglement | 2018
Gældende grænseværdi for nybyggeri over 1.000 m2 | 12 | kg CO2-ækv./m²/år
Gældende grænseværdi i lavemissionsklassen | 8 | kg CO2-ækv./m²/år
Resultater
Samlet klimapåvirkning ekskl. evt. tillæg (A1-A3, B4, B6, C3-C4) | 9.3007 | kg CO2-ækv./m²/år | Skal overholde 12 | kg CO2-ækv./m²/år
Tillæg for særlige forhold jf. §298, stk 3-4 | 0.92213 | kg CO2-ækv./m²/år
Samlet klimapåvirkning for alle moduler ekskl. D (A1-3, A4, A5, B1, B2, B3, B4, B5, B6, C1, C2, C3, C4) | 10.2228 | kg CO2-ækv./m²/år
Klimapåvirkning for modul D | -1.1169 | kg CO2-ækv./m²/år
Arealer (jf. §297 stk. 3) | Referenceareal (se vejledning) | Enhed
Etageareal jf. §455 | 3297.5 | m²
Kælderareal, affaldsrum i terræn og sikringsrum (integrerede) (100% medregnes) |  | m²
Udvendige ramper, trapper, brandtrapper, altaner, altangange og lign (25% medregnes) | 31 | m²
Integrerede garager til enfamiliehuse, rækkehuse og lign. (50% medregnes) | 0 | m²
Integrerede carporte, udhuse, overdækninger, skure og lign. (25% medregnes) |  | m²
Walk-on-ceilings og lign. (25% medregnes) |  | m²
Samlet areal (A1-A3, B4, C3-C4) | 3305.25 | m²
Udeareal |  | m²
Opvarmet etageareal jf. §256, nr. 3 | 3297.5 | m²
Areal af integrerede solceller |  | m²
Bygningsdrift, energiforsyning og lydklasse
Den projekterede energiklasse
Driftforbrug, varme (uden tillæg) | 33.9 | kWh/m²/år | Energiforsyning
Driftforbrug, el (uden tillæg) | 15.7 | kWh/m²/år | Energiforsyning
Driftforbrug, varme (med tillæg) | 47.8 | kWh/m²/år
Driftforbrug, el (med tillæg) | 19.5 | kWh/m²/år
Egenproduktion, el |  | kWh/m²/år | Solceller
Ejerforhold
BBR kode for ejerforhold
Software og LCA konsulent
LCA software | LCAbyg
LCA version | 4.0.5+br23
Signaturforklaring
Felter skal ikke udfyldes
Felter er frivillige at udfylde

## Bygningsdele
Vejledning til §297 -
Resultater for hver miljøindikator og fordelt på moduler
Anvendte bygningsdele jf. tabel 6 |  |  |  |  | Input data | [13 empty] | Særlige forhold | Miljødata |  |  |  | GWP-total | [15 empty] | GWP-fossil | [15 empty] | GWP-biogenic | [15 empty] | GWP-luluc | [15 empty] | ODP | [15 empty] | AP | [15 empty] | EP-freshwater | [15 empty] | EP-marine | [15 empty] | EP-terrestrial | [15 empty] | POCP | [15 empty] | ADP-mineral&metals | [15 empty] | ADP-fossil | [15 empty] | WDP-fossil
Kategori | Type | Bygningsdel | Bygningsdel (Hovedgruppe) | Bygningsdel (Undergruppe) | Konstruktion | Byggevare | Med i BR18 | Genbrugt byggevare [ja/nej] | Bærende element [ja/nej] | Indtastet mængde |  | Beregnet mængde |  | Levetid (år) | Forskudt start | Antal udskiftninger | Vægt | Enhed | Omfattet af særlige forhold [Ja/Nej] | Link til EPD | EPD nr. | EPD udløbsdato | Standard | (kg CO2-ækv./m²/år) | A1-A3 Produktfase (fossil) | A4 Transport (fossil) | A5 Byggeplads (fossil) | B1 Brug (fossil) | B2 Vedligehold (fossil) | B3 Reparation (fossil) | B4 Udskiftning (fossil) | B5 Renovering (fossil) | B6 Energiforbrug til drift (fossil) | B7 Vandforbrug i drift (fossil) | C1 Nedtagning/nedrivning (fossil) | C2 Transport (fossil) | C3 Forbehandling af affald (fossil) | C4 Bortskaffelse (fossil) | D Potentiale for genbrug m.m. (fossil) | (kg CO2-ækv./m²/år) | A1-A3 Produktfase (fossil) | A4 Transport (fossil) | A5 Byggeplads (fossil) | B1 Brug (fossil) | B2 Vedligehold (fossil) | B3 Reparation (fossil) | B4 Udskiftning (fossil) | B5 Renovering (fossil) | B6 Energiforbrug til drift (fossil) | B7 Vandforbrug i drift (fossil) | C1 Nedtagning/nedrivning (fossil) | C2 Transport (fossil) | C3 Forbehandling af affald (fossil) | C4 Bortskaffelse (fossil) | D Potentiale for genbrug m.m. (fossil) | (kg CO2-ækv./m²/år) | A1-A3 Produktfase (fossil) | A4 Transport (fossil) | A5 Byggeplads (fossil) | B1 Brug (fossil) | B2 Vedligehold (fossil) | B3 Reparation (fossil) | B4 Udskiftning (fossil) | B5 Renovering (fossil) | B6 Energiforbrug til drift (fossil) | B7 Vandforbrug i drift (fossil) | C1 Nedtagning/nedrivning (fossil) | C2 Transport (fossil) | C3 Forbehandling af affald (fossil) | C4 Bortskaffelse (fossil) | D Potentiale for genbrug m.m. (fossil) | (kg CO2-ækv./m2/år) | A1-A3 Produktfase (fossil) | A4 Transport (fossil) | A5 Byggeplads (fossil) | B1 Brug (fossil) | B2 Vedligehold (fossil) | B3 Reparation (fossil) | B4 Udskiftning (fossil) | B5 Renovering (fossil) | B6 Energiforbrug til drift (fossil) | B7 Vandforbrug i drift (fossil) | C1 Nedtagning/nedrivning (fossil) | C2 Transport (fossil) | C3 Forbehandling af affald (fossil) | C4 Bortskaffelse (fossil) | D Potentiale for genbrug m.m. (fossil) | (kg CFC 11-ækv./m²/år) | A1-A3 Produktfase (fossil) | A4 Transport (fossil) | A5 Byggeplads (fossil) | B1 Brug (fossil) | B2 Vedligehold (fossil) | B3 Reparation (fossil) | B4 Udskiftning (fossil) | B5 Renovering (fossil) | B6 Energiforbrug til drift (fossil) | B7 Vandforbrug i drift (fossil) | C1 Nedtagning/nedrivning (fossil) | C2 Transport (fossil) | C3 Forbehandling af affald (fossil) | C4 Bortskaffelse (fossil) | D Potentiale for genbrug m.m. (fossil) | (kg mol H+-ækv./m²/år) | A1-A3 Produktfase (fossil) | A4 Transport (fossil) | A5 Byggeplads (fossil) | B1 Brug (fossil) | B2 Vedligehold (fossil) | B3 Reparation (fossil) | B4 Udskiftning (fossil) | B5 Renovering (fossil) | B6 Energiforbrug til drift (fossil) | B7 Vandforbrug i drift (fossil) | C1 Nedtagning/nedrivning (fossil) | C2 Transport (fossil) | C3 Forbehandling af affald (fossil) | C4 Bortskaffelse (fossil) | D Potentiale for genbrug m.m. (fossil) | (kg mol P-ækv./m²/år) | A1-A3 Produktfase (fossil) | A4 Transport (fossil) | A5 Byggeplads (fossil) | B1 Brug (fossil) | B2 Vedligehold (fossil) | B3 Reparation (fossil) | B4 Udskiftning (fossil) | B5 Renovering (fossil) | B6 Energiforbrug til drift (fossil) | B7 Vandforbrug i drift (fossil) | C1 Nedtagning/nedrivning (fossil) | C2 Transport (fossil) | C3 Forbehandling af affald (fossil) | C4 Bortskaffelse (fossil) | D Potentiale for genbrug m.m. (fossil) | (kg mol N-ækv./m²/år) | A1-A3 Produktfase (fossil) | A4 Transport (fossil) | A5 Byggeplads (fossil) | B1 Brug (fossil) | B2 Vedligehold (fossil) | B3 Reparation (fossil) | B4 Udskiftning (fossil) | B5 Renovering (fossil) | B6 Energiforbrug til drift (fossil) | B7 Vandforbrug i drift (fossil) | C1 Nedtagning/nedrivning (fossil) | C2 Transport (fossil) | C3 Forbehandling af affald (fossil) | C4 Bortskaffelse (fossil) | D Potentiale for genbrug m.m. (fossil) | (kg mol N-ækv./m²/år) | A1-A3 Produktfase (fossil) | A4 Transport (fossil) | A5 Byggeplads (fossil) | B1 Brug (fossil) | B2 Vedligehold (fossil) | B3 Reparation (fossil) | B4 Udskiftning (fossil) | B5 Renovering (fossil) | B6 Energiforbrug til drift (fossil) | B7 Vandforbrug i drift (fossil) | C1 Nedtagning/nedrivning (fossil) | C2 Transport (fossil) | C3 Forbehandling af affald (fossil) | C4 Bortskaffelse (fossil) | D Potentiale for genbrug m.m. (fossil) | (kg mol NMVOC-ækv./m²/år) | A1-A3 Produktfase (fossil) | A4 Transport (fossil) | A5 Byggeplads (fossil) | B1 Brug (fossil) | B2 Vedligehold (fossil) | B3 Reparation (fossil) | B4 Udskiftning (fossil) | B5 Renovering (fossil) | B6 Energiforbrug til drift (fossil) | B7 Vandforbrug i drift (fossil) | C1 Nedtagning/nedrivning (fossil) | C2 Transport (fossil) | C3 Forbehandling af affald (fossil) | C4 Bortskaffelse (fossil) | D Potentiale for genbrug m.m. (fossil) | (kg mol Sb-ækv./m²/år) | A1-A3 Produktfase (fossil) | A4 Transport (fossil) | A5 Byggeplads (fossil) | B1 Brug (fossil) | B2 Vedligehold (fossil) | B3 Reparation (fossil) | B4 Udskiftning (fossil) | B5 Renovering (fossil) | B6 Energiforbrug til drift (fossil) | B7 Vandforbrug i drift (fossil) | C1 Nedtagning/nedrivning (fossil) | C2 Transport (fossil) | C3 Forbehandling af affald (fossil) | C4 Bortskaffelse (fossil) | D Potentiale for genbrug m.m. (fossil) | (kg mol MJ/m²/år) | A1-A3 Produktfase (fossil) | A4 Transport (fossil) | A5 Byggeplads (fossil) | B1 Brug (fossil) | B2 Vedligehold (fossil) | B3 Reparation (fossil) | B4 Udskiftning (fossil) | B5 Renovering (fossil) | B6 Energiforbrug til drift (fossil) | B7 Vandforbrug i drift (fossil) | C1 Nedtagning/nedrivning (fossil) | C2 Transport (fossil) | C3 Forbehandling af affald (fossil) | C4 Bortskaffelse (fossil) | D Potentiale for genbrug m.m. (fossil) | (kg mol m³ world-ækv./m²/år) | A1-A3 Produktfase (fossil) | A4 Transport (fossil) | A5 Byggeplads (fossil) | B1 Brug (fossil) | B2 Vedligehold (fossil) | B3 Reparation (fossil) | B4 Udskiftning (fossil) | B5 Renovering (fossil) | B6 Energiforbrug til drift (fossil) | B7 Vandforbrug i drift (fossil) | C1 Nedtagning/nedrivning (fossil) | C2 Transport (fossil) | C3 Forbehandling af affald (fossil) | C4 Bortskaffelse (fossil) | D Potentiale for genbrug m.m. (fossil)
VVS-anlæg | Afløb | Faldstammer | Afløb | Faldstammer | KTE - Nedløbsrør, inde | Rør, Afløbsrør, PVC | Ja | Nej |  | 82 | kg/m | 132.02 | kg | 30 | 0 | 1 | 132.02 | kg | Nej | http://www.oekobaudat.de/OEKOBAU.DAT/resource/processes/f5c6cbd6-258c-4542-876a-1d44adfc0992?version=20.19.120 | f5c6cbd6-258c-4542-876a-1d44adfc0992 | 2022-12-31 | EN15804+A1 | 0.0040365 | 0.0015328 | [5 empty] | 0.0020182 |  | 0 |  |  |  | 0.0004854 | 0 | -0.00041479 | 0 | 0 | [5 empty] | 0 |  | 0 |  |  |  | 0 | 0 | 0 | 0 | 0 | [5 empty] | 0 |  | 0 |  |  |  | 0 | 0 | 0 | 0 | 0 | [5 empty] | 0 |  | 0 |  |  |  | 0 | 0 | 0 | 0 | 0 | [5 empty] | 0 |  | 0 |  |  |  | 0 | 0 | 0 | 0 | 0 | [5 empty] | 0 |  | 0 |  |  |  | 0 | 0 | 0 | 0 | 0 | [5 empty] | 0 |  | 0 |  |  |  | 0 | 0 | 0 | 0 | 0 | [5 empty] | 0 |  | 0 |  |  |  | 0 | 0 | 0 | 0 | 0 | [5 empty] | 0 |  | 0 |  |  |  | 0 | 0 | 0 | 0 | 0 | [5 empty] | 0 |  | 0 |  |  |  | 0 | 0 | 0 | 0 | 0 | [5 empty] | 0 |  | 0 |  |  |  | 0 | 0 | 0 | 0 | 0 | [5 empty] | 0 |  | 0 |  |  |  | 0 | 0 | 0 | 0 | 0 | [5 empty] | 0 |  | 0 |  |  |  | 0 | 0 | 0
Kompletterende bygningsdele | Altaner | Tagterrasse | Altaner og altangange | Rækværk | Rækværk, glas og rustfri stål | Glas 4 mm | Ja | Nej |  | 29.487 | m²/m | 98.1917 | m² | 80 | 0 | 0 | 981.9171 | kg | Nej | http://www.oekobaudat.de/OEKOBAU.DAT/resource/processes/1490b480-2c36-43f2-ba8b-4ea49948f7c3?version=20.19.120 | 1490b480-2c36-43f2-ba8b-4ea49948f7c3 | 2022-12-31 | EN15804+A1 | 0.0080167 | 0.0079194 | [5 empty] | 0 |  | 0 |  |  |  | 0 | 9.7262e-05 | 0 | 0 | 0 | [5 empty] | 0 |  | 0 |  |  |  | 0 | 0 | 0 | 0 | 0 | [5 empty] | 0 |  | 0 |  |  |  | 0 | 0 | 0 | 0 | 0 | [5 empty] | 0 |  | 0 |  |  |  | 0 | 0 | 0 | 0 | 0 | [5 empty] | 0 |  | 0 |  |  |  | 0 | 0 | 0 | 0 | 0 | [5 empty] | 0 |  | 0 |  |  |  | 0 | 0 | 0 | 0 | 0 | [5 empty] | 0 |  | 0 |  |  |  | 0 | 0 | 0 | 0 | 0 | [5 empty] | 0 |  | 0 |  |  |  | 0 | 0 | 0 | 0 | 0 | [5 empty] | 0 |  | 0 |  |  |  | 0 | 0 | 0 | 0 | 0 | [5 empty] | 0 |  | 0 |  |  |  | 0 | 0 | 0 | 0 | 0 | [5 empty] | 0 |  | 0 |  |  |  | 0 | 0 | 0 | 0 | 0 | [5 empty] | 0 |  | 0 |  |  |  | 0 | 0 | 0 | 0 | 0 | [5 empty] | 0 |  | 0 |  |  |  | 0 | 0 | 0
Kompletterende bygningsdele | Altaner | Tagterrasse | Altaner og altangange | Rækværk | Rækværk, glas og rustfri stål | Stålplade, rustfri | Ja | Nej |  | 29.487 | kg/m | 29.8998 | kg | 80 | 0 | 0 | 29.8998 | kg | Nej | http://www.oekobaudat.de/OEKOBAU.DAT/resource/processes/88559403-7658-48f2-bac9-7986b4d0f4c2?version=20.19.120 | 88559403-7658-48f2-bac9-7986b4d0f4c2 | 2022-12-31 | EN15804+A1 | 0.0006202 | 0.00062007 | [5 empty] | 0 |  | 0 |  |  |  | 0 | 1.234e-07 | -0.00048194 | 0 | 0 | [5 empty] | 0 |  | 0 |  |  |  | 0 | 0 | 0 | 0 | 0 | [5 empty] | 0 |  | 0 |  |  |  | 0 | 0 | 0 | 0 | 0 | [5 empty] | 0 |  | 0 |  |  |  | 0 | 0 | 0 | 0 | 0 | [5 empty] | 0 |  | 0 |  |  |  | 0 | 0 | 0 | 0 | 0 | [5 empty] | 0 |  | 0 |  |  |  | 0 | 0 | 0 | 0 | 0 | [5 empty] | 0 |  | 0 |  |  |  | 0 | 0 | 0 | 0 | 0 | [5 empty] | 0 |  | 0 |  |  |  | 0 | 0 | 0 | 0 | 0 | [5 empty] | 0 |  | 0 |  |  |  | 0 | 0 | 0 | 0 | 0 | [5 empty] | 0 |  | 0 |  |  |  | 0 | 0 | 0 | 0 | 0 | [5 empty] | 0 |  | 0 |  |  |  | 0 | 0 | 0 | 0 | 0 | [5 empty] | 0 |  | 0 |  |  |  | 0 | 0 | 0 | 0 | 0 | [5 empty] | 0 |  | 0 |  |  |  | 0 | 0 | 0
Primære bygningsdele | Dæk | Etagedæk Kontor | Dæk | Etagedæk | KTE - (231)004 Dæk, betonelement, forspændt huldæk 0,32/12,0 m | Armeringsnet | Ja | Nej |  | 1051 | kg/m² | 13452.8 | kg | 120 | 0 | 0 | 13452.8 | kg | Nej | http://www.oekobaudat.de/OEKOBAU.DAT/resource/processes/e9ae96ee-ba8d-420d-9725-7c8abd06e082?version=20.19.120 | e9ae96ee-ba8d-420d-9725-7c8abd06e082 | 2022-12-31 | EN15804+A1 | 0.055682 | 0.055627 | [5 empty] | 0 |  | 0 |  |  |  | 0 | 5.5522e-05 | -0.031991 | 0 | 0 | [5 empty] | 0 |  | 0 |  |  |  | 0 | 0 | 0 | 0 | 0 | [5 empty] | 0 |  | 0 |  |  |  | 0 | 0 | 0 | 0 | 0 | [5 empty] | 0 |  | 0 |  |  |  | 0 | 0 | 0 | 0 | 0 | [5 empty] | 0 |  | 0 |  |  |  | 0 | 0 | 0 | 0 | 0 | [5 empty] | 0 |  | 0 |  |  |  | 0 | 0 | 0 | 0 | 0 | [5 empty] | 0 |  | 0 |  |  |  | 0 | 0 | 0 | 0 | 0 | [5 empty] | 0 |  | 0 |  |  |  | 0 | 0 | 0 | 0 | 0 | [5 empty] | 0 |  | 0 |  |  |  | 0 | 0 | 0 | 0 | 0 | [5 empty] | 0 |  | 0 |  |  |  | 0 | 0 | 0 | 0 | 0 | [5 empty] | 0 |  | 0 |  |  |  | 0 | 0 | 0 | 0 | 0 | [5 empty] | 0 |  | 0 |  |  |  | 0 | 0 | 0 | 0 | 0 | [5 empty] | 0 |  | 0 |  |  |  | 0 | 0 | 0
Primære bygningsdele | Dæk | Etagedæk Kontor | Dæk | Etagedæk | KTE - (231)004 Dæk, betonelement, forspændt huldæk 0,32/12,0 m | Fabriksbeton C45/55 - CEM I | Ja | Nej |  | 1051 | m³/m² | 196.9436 | m³ | 120 | 0 | 0 | 438987.3554 | kg | Nej | https://www.epddanmark.dk/media/oz1jfz20/md-20014-da_rev1-dansk-beton-fabriksbetonforeningen.pdf | MD-20014-DA-Rev1 | 2025-07-20 | EN15804+A1 | 0.52166 | 0.50767 | [5 empty] | 0 |  | 0 |  |  |  | 0.008044 | 0.0059466 | -0.0055057 | 0 | 0 | [5 empty] | 0 |  | 0 |  |  |  | 0 | 0 | 0 | 0 | 0 | [5 empty] | 0 |  | 0 |  |  |  | 0 | 0 | 0 | 0 | 0 | [5 empty] | 0 |  | 0 |  |  |  | 0 | 0 | 0 | 0 | 0 | [5 empty] | 0 |  | 0 |  |  |  | 0 | 0 | 0 | 0 | 0 | [5 empty] | 0 |  | 0 |  |  |  | 0 | 0 | 0 | 0 | 0 | [5 empty] | 0 |  | 0 |  |  |  | 0 | 0 | 0 | 0 | 0 | [5 empty] | 0 |  | 0 |  |  |  | 0 | 0 | 0 | 0 | 0 | [5 empty] | 0 |  | 0 |  |  |  | 0 | 0 | 0 | 0 | 0 | [5 empty] | 0 |  | 0 |  |  |  | 0 | 0 | 0 | 0 | 0 | [5 empty] | 0 |  | 0 |  |  |  | 0 | 0 | 0 | 0 | 0 | [5 empty] | 0 |  | 0 |  |  |  | 0 | 0 | 0 | 0 | 0 | [5 empty] | 0 |  | 0 |  |  |  | 0 | 0 | 0
Primære bygningsdele | Dæk | Etagedæk Kontor | Dæk | Etagedæk | Let dæk lager | Mineraluld, alm. | Ja | Nej |  | 19.791 | m³/m² | 0.8906 | m³ | 100 | 0 | 0 | 23.3781 | kg | Nej | http://www.oekobaudat.de/OEKOBAU.DAT/resource/processes/fafd5743-0b42-4614-8e3d-5c4eacdfba98?version=20.20.020 | fafd5743-0b42-4614-8e3d-5c4eacdfba98 | 2022-12-31 | EN15804+A1 | 0.00022325 | 0.00021721 | [5 empty] | 0 |  | 0 |  |  |  | 3.8867e-06 | 2.1533e-06 | 0 | 0 | 0 | [5 empty] | 0 |  | 0 |  |  |  | 0 | 0 | 0 | 0 | 0 | [5 empty] | 0 |  | 0 |  |  |  | 0 | 0 | 0 | 0 | 0 | [5 empty] | 0 |  | 0 |  |  |  | 0 | 0 | 0 | 0 | 0 | [5 empty] | 0 |  | 0 |  |  |  | 0 | 0 | 0 | 0 | 0 | [5 empty] | 0 |  | 0 |  |  |  | 0 | 0 | 0 | 0 | 0 | [5 empty] | 0 |  | 0 |  |  |  | 0 | 0 | 0 | 0 | 0 | [5 empty] | 0 |  | 0 |  |  |  | 0 | 0 | 0 | 0 | 0 | [5 empty] | 0 |  | 0 |  |  |  | 0 | 0 | 0 | 0 | 0 | [5 empty] | 0 |  | 0 |  |  |  | 0 | 0 | 0 | 0 | 0 | [5 empty] | 0 |  | 0 |  |  |  | 0 | 0 | 0 | 0 | 0 | [5 empty] | 0 |  | 0 |  |  |  | 0 | 0 | 0 | 0 | 0 | [5 empty] | 0 |  | 0 |  |  |  | 0 | 0 | 0
Primære bygningsdele | Dæk | Etagedæk Kontor | Dæk | Etagedæk | Let dæk lager | Stål, valsede profiler og plader | Ja | Nej |  | 19.791 | kg/m² | 524.6594 | kg | 100 | 0 | 0 | 524.6594 | kg | Nej | http://www.oekobaudat.de/OEKOBAU.DAT/resource/processes/5cb2c568-76fe-4803-8b46-0084e79800c8?version=00.06.000 | 5cb2c568-76fe-4803-8b46-0084e79800c8 | 2023-01-01 | EN15804+A1 | 0.0035774 | 0.0035715 | [5 empty] | 0 |  | 0 |  |  |  | 5.8542e-06 | 0 | -0.0013124 | 0 | 0 | [5 empty] | 0 |  | 0 |  |  |  | 0 | 0 | 0 | 0 | 0 | [5 empty] | 0 |  | 0 |  |  |  | 0 | 0 | 0 | 0 | 0 | [5 empty] | 0 |  | 0 |  |  |  | 0 | 0 | 0 | 0 | 0 | [5 empty] | 0 |  | 0 |  |  |  | 0 | 0 | 0 | 0 | 0 | [5 empty] | 0 |  | 0 |  |  |  | 0 | 0 | 0 | 0 | 0 | [5 empty] | 0 |  | 0 |  |  |  | 0 | 0 | 0 | 0 | 0 | [5 empty] | 0 |  | 0 |  |  |  | 0 | 0 | 0 | 0 | 0 | [5 empty] | 0 |  | 0 |  |  |  | 0 | 0 | 0 | 0 | 0 | [5 empty] | 0 |  | 0 |  |  |  | 0 | 0 | 0 | 0 | 0 | [5 empty] | 0 |  | 0 |  |  |  | 0 | 0 | 0 | 0 | 0 | [5 empty] | 0 |  | 0 |  |  |  | 0 | 0 | 0 | 0 | 0 | [5 empty] | 0 |  | 0 |  |  |  | 0 | 0 | 0
Primære bygningsdele | Dæk | Etagedæk Kontor | Dæk | Etagedæk | Rækværk, glas og rustfri stål | Glas 4 mm | Ja | Nej |  | 7.4 | m²/m | 24.642 | m² | 80 | 0 | 0 | 246.42 | kg | Nej | http://www.oekobaudat.de/OEKOBAU.DAT/resource/processes/1490b480-2c36-43f2-ba8b-4ea49948f7c3?version=20.19.120 | 1490b480-2c36-43f2-ba8b-4ea49948f7c3 | 2022-12-31 | EN15804+A1 | 0.0020119 | 0.0019874 | [5 empty] | 0 |  | 0 |  |  |  | 0 | 2.4409e-05 | 0 | 0 | 0 | [5 empty] | 0 |  | 0 |  |  |  | 0 | 0 | 0 | 0 | 0 | [5 empty] | 0 |  | 0 |  |  |  | 0 | 0 | 0 | 0 | 0 | [5 empty] | 0 |  | 0 |  |  |  | 0 | 0 | 0 | 0 | 0 | [5 empty] | 0 |  | 0 |  |  |  | 0 | 0 | 0 | 0 | 0 | [5 empty] | 0 |  | 0 |  |  |  | 0 | 0 | 0 | 0 | 0 | [5 empty] | 0 |  | 0 |  |  |  | 0 | 0 | 0 | 0 | 0 | [5 empty] | 0 |  | 0 |  |  |  | 0 | 0 | 0 | 0 | 0 | [5 empty] | 0 |  | 0 |  |  |  | 0 | 0 | 0 | 0 | 0 | [5 empty] | 0 |  | 0 |  |  |  | 0 | 0 | 0 | 0 | 0 | [5 empty] | 0 |  | 0 |  |  |  | 0 | 0 | 0 | 0 | 0 | [5 empty] | 0 |  | 0 |  |  |  | 0 | 0 | 0 | 0 | 0 | [5 empty] | 0 |  | 0 |  |  |  | 0 | 0 | 0
Primære bygningsdele | Dæk | Etagedæk Kontor | Dæk | Etagedæk | Rækværk, glas og rustfri stål | Stålplade, rustfri | Ja | Nej |  | 7.4 | kg/m | 7.5036 | kg | 80 | 0 | 0 | 7.5036 | kg | Nej | http://www.oekobaudat.de/OEKOBAU.DAT/resource/processes/88559403-7658-48f2-bac9-7986b4d0f4c2?version=20.19.120 | 88559403-7658-48f2-bac9-7986b4d0f4c2 | 2022-12-31 | EN15804+A1 | 0.00015564 | 0.00015561 | [5 empty] | 0 |  | 0 |  |  |  | 0 | 3.0969e-08 | -0.00012095 | 0 | 0 | [5 empty] | 0 |  | 0 |  |  |  | 0 | 0 | 0 | 0 | 0 | [5 empty] | 0 |  | 0 |  |  |  | 0 | 0 | 0 | 0 | 0 | [5 empty] | 0 |  | 0 |  |  |  | 0 | 0 | 0 | 0 | 0 | [5 empty] | 0 |  | 0 |  |  |  | 0 | 0 | 0 | 0 | 0 | [5 empty] | 0 |  | 0 |  |  |  | 0 | 0 | 0 | 0 | 0 | [5 empty] | 0 |  | 0 |  |  |  | 0 | 0 | 0 | 0 | 0 | [5 empty] | 0 |  | 0 |  |  |  | 0 | 0 | 0 | 0 | 0 | [5 empty] | 0 |  | 0 |  |  |  | 0 | 0 | 0 | 0 | 0 | [5 empty] | 0 |  | 0 |  |  |  | 0 | 0 | 0 | 0 | 0 | [5 empty] | 0 |  | 0 |  |  |  | 0 | 0 | 0 | 0 | 0 | [5 empty] | 0 |  | 0 |  |  |  | 0 | 0 | 0 | 0 | 0 | [5 empty] | 0 |  | 0 |  |  |  | 0 | 0 | 0
Primære bygningsdele | Dæk | Etagedæk Kontor | Dæk | Etagedæk | Slidlag | Afretningslag, cementbaseret | Ja | Nej |  | 1076.5 | kg/m² | 129180 | kg | 100 | 0 | 0 | 129180 | kg | Nej | http://www.oekobaudat.de/OEKOBAU.DAT/resource/processes/0973f221-2284-4892-ae3d-1b8c2986b6dd?version=20.19.120 | 0973f221-2284-4892-ae3d-1b8c2986b6dd | 2022-12-31 | EN15804+A1 | 0.1552 | 0.14348 | [5 empty] | 0 |  | 0 |  |  |  | 0 | 0.011729 | 0 | 0 | 0 | [5 empty] | 0 |  | 0 |  |  |  | 0 | 0 | 0 | 0 | 0 | [5 empty] | 0 |  | 0 |  |  |  | 0 | 0 | 0 | 0 | 0 | [5 empty] | 0 |  | 0 |  |  |  | 0 | 0 | 0 | 0 | 0 | [5 empty] | 0 |  | 0 |  |  |  | 0 | 0 | 0 | 0 | 0 | [5 empty] | 0 |  | 0 |  |  |  | 0 | 0 | 0 | 0 | 0 | [5 empty] | 0 |  | 0 |  |  |  | 0 | 0 | 0 | 0 | 0 | [5 empty] | 0 |  | 0 |  |  |  | 0 | 0 | 0 | 0 | 0 | [5 empty] | 0 |  | 0 |  |  |  | 0 | 0 | 0 | 0 | 0 | [5 empty] | 0 |  | 0 |  |  |  | 0 | 0 | 0 | 0 | 0 | [5 empty] | 0 |  | 0 |  |  |  | 0 | 0 | 0 | 0 | 0 | [5 empty] | 0 |  | 0 |  |  |  | 0 | 0 | 0 | 0 | 0 | [5 empty] | 0 |  | 0 |  |  |  | 0 | 0 | 0
Primære bygningsdele | Dæk | Etagedæk Kontor | Dæk | Etagedæk | Slidlag | Armeringsnet | Ja | Nej |  | 1076.5 | kg/m² | 4844.25 | kg | 120 | 0 | 0 | 4844.25 | kg | Nej | http://www.oekobaudat.de/OEKOBAU.DAT/resource/processes/e9ae96ee-ba8d-420d-9725-7c8abd06e082?version=20.19.120 | e9ae96ee-ba8d-420d-9725-7c8abd06e082 | 2022-12-31 | EN15804+A1 | 0.020051 | 0.020031 | [5 empty] | 0 |  | 0 |  |  |  | 0 | 1.9993e-05 | -0.01152 | 0 | 0 | [5 empty] | 0 |  | 0 |  |  |  | 0 | 0 | 0 | 0 | 0 | [5 empty] | 0 |  | 0 |  |  |  | 0 | 0 | 0 | 0 | 0 | [5 empty] | 0 |  | 0 |  |  |  | 0 | 0 | 0 | 0 | 0 | [5 empty] | 0 |  | 0 |  |  |  | 0 | 0 | 0 | 0 | 0 | [5 empty] | 0 |  | 0 |  |  |  | 0 | 0 | 0 | 0 | 0 | [5 empty] | 0 |  | 0 |  |  |  | 0 | 0 | 0 | 0 | 0 | [5 empty] | 0 |  | 0 |  |  |  | 0 | 0 | 0 | 0 | 0 | [5 empty] | 0 |  | 0 |  |  |  | 0 | 0 | 0 | 0 | 0 | [5 empty] | 0 |  | 0 |  |  |  | 0 | 0 | 0 | 0 | 0 | [5 empty] | 0 |  | 0 |  |  |  | 0 | 0 | 0 | 0 | 0 | [5 empty] | 0 |  | 0 |  |  |  | 0 | 0 | 0 | 0 | 0 | [5 empty] | 0 |  | 0 |  |  |  | 0 | 0 | 0
Kompletterende bygningsdele | Dæk | Gulvbelægninger | Dæk | Gulv | Gulv, parket, svømmende | Afretningslag, cementbaseret | Ja | Nej |  | 282.2 | kg/m² | 27091.2 | kg | 80 | 0 | 0 | 27091.2 | kg | Nej | http://www.oekobaudat.de/OEKOBAU.DAT/resource/processes/0973f221-2284-4892-ae3d-1b8c2986b6dd?version=20.19.120 | 0973f221-2284-4892-ae3d-1b8c2986b6dd | 2022-12-31 | EN15804+A1 | 0.032549 | 0.030089 | [5 empty] | 0 |  | 0 |  |  |  | 0 | 0.0024598 | 0 | 0 | 0 | [5 empty] | 0 |  | 0 |  |  |  | 0 | 0 | 0 | 0 | 0 | [5 empty] | 0 |  | 0 |  |  |  | 0 | 0 | 0 | 0 | 0 | [5 empty] | 0 |  | 0 |  |  |  | 0 | 0 | 0 | 0 | 0 | [5 empty] | 0 |  | 0 |  |  |  | 0 | 0 | 0 | 0 | 0 | [5 empty] | 0 |  | 0 |  |  |  | 0 | 0 | 0 | 0 | 0 | [5 empty] | 0 |  | 0 |  |  |  | 0 | 0 | 0 | 0 | 0 | [5 empty] | 0 |  | 0 |  |  |  | 0 | 0 | 0 | 0 | 0 | [5 empty] | 0 |  | 0 |  |  |  | 0 | 0 | 0 | 0 | 0 | [5 empty] | 0 |  | 0 |  |  |  | 0 | 0 | 0 | 0 | 0 | [5 empty] | 0 |  | 0 |  |  |  | 0 | 0 | 0 | 0 | 0 | [5 empty] | 0 |  | 0 |  |  |  | 0 | 0 | 0 | 0 | 0 | [5 empty] | 0 |  | 0 |  |  |  | 0 | 0 | 0
Kompletterende bygningsdele | Dæk | Gulvbelægninger | Dæk | Gulv | Gulv, parket, svømmende | EPS isolering til lofter / gulve og kælderydervæg / terrændæk 040 | Ja | Nej |  | 282.2 | m³/m² | 0.8466 | m³ | 80 | 0 | 0 | 15.6621 | kg | Nej | http://www.oekobaudat.de/OEKOBAU.DAT/resource/processes/d63926ea-8473-4ea7-b965-a7bae6e5e022?version=00.07.000 | d63926ea-8473-4ea7-b965-a7bae6e5e022 | 2020-01-01 | EN15804+A1 | 0.00058809 | 0.0002756 | [5 empty] | 0 |  | 0 |  |  |  | 0 | 0.00031249 | -0.00016444 | 0 | 0 | [5 empty] | 0 |  | 0 |  |  |  | 0 | 0 | 0 | 0 | 0 | [5 empty] | 0 |  | 0 |  |  |  | 0 | 0 | 0 | 0 | 0 | [5 empty] | 0 |  | 0 |  |  |  | 0 | 0 | 0 | 0 | 0 | [5 empty] | 0 |  | 0 |  |  |  | 0 | 0 | 0 | 0 | 0 | [5 empty] | 0 |  | 0 |  |  |  | 0 | 0 | 0 | 0 | 0 | [5 empty] | 0 |  | 0 |  |  |  | 0 | 0 | 0 | 0 | 0 | [5 empty] | 0 |  | 0 |  |  |  | 0 | 0 | 0 | 0 | 0 | [5 empty] | 0 |  | 0 |  |  |  | 0 | 0 | 0 | 0 | 0 | [5 empty] | 0 |  | 0 |  |  |  | 0 | 0 | 0 | 0 | 0 | [5 empty] | 0 |  | 0 |  |  |  | 0 | 0 | 0 | 0 | 0 | [5 empty] | 0 |  | 0 |  |  |  | 0 | 0 | 0 | 0 | 0 | [5 empty] | 0 |  | 0 |  |  |  | 0 | 0 | 0
Kompletterende bygningsdele | Dæk | Gulvbelægninger | Dæk | Gulv | Gulv, parket, svømmende | Trægulv, stavparket, 22 mm | Ja | Nej |  | 282.2 | m²/m² | 256.5198 | m² | 80 | 0 | 0 | 2949.9777 | kg | Nej | http://www.oekobaudat.de/OEKOBAU.DAT/resource/processes/88619ce6-c0aa-43bd-9ac6-477b5d6ce442?version=20.20.010 | 88619ce6-c0aa-43bd-9ac6-477b5d6ce442 | 2022-12-31 | EN15804+A1 | 0.01328 | -0.02336 | [5 empty] | 0 |  | 0 |  |  |  | 0.036639 | 0 | -0.009881 | 0 | 0 | [5 empty] | 0 |  | 0 |  |  |  | 0 | 0 | 0 | 0 | 0 | [5 empty] | 0 |  | 0 |  |  |  | 0 | 0 | 0 | 0 | 0 | [5 empty] | 0 |  | 0 |  |  |  | 0 | 0 | 0 | 0 | 0 | [5 empty] | 0 |  | 0 |  |  |  | 0 | 0 | 0 | 0 | 0 | [5 empty] | 0 |  | 0 |  |  |  | 0 | 0 | 0 | 0 | 0 | [5 empty] | 0 |  | 0 |  |  |  | 0 | 0 | 0 | 0 | 0 | [5 empty] | 0 |  | 0 |  |  |  | 0 | 0 | 0 | 0 | 0 | [5 empty] | 0 |  | 0 |  |  |  | 0 | 0 | 0 | 0 | 0 | [5 empty] | 0 |  | 0 |  |  |  | 0 | 0 | 0 | 0 | 0 | [5 empty] | 0 |  | 0 |  |  |  | 0 | 0 | 0 | 0 | 0 | [5 empty] | 0 |  | 0 |  |  |  | 0 | 0 | 0 | 0 | 0 | [5 empty] | 0 |  | 0 |  |  |  | 0 | 0 | 0
Kompletterende bygningsdele | Dæk | Gulvbelægninger | Dæk | Gulv | KTE - Gulv, Epoxy - G2 Let trafik | 2 x Vespox EVP | Ja | Nej |  | 34.3 | kg/m² | 7.7175 | kg | 50 | 0 | 0 | 7.7175 | kg | Nej | http://www.oekobaudat.de/OEKOBAU.DAT/resource/processes/ccdb5f3c-7305-46c7-ad5b-a05bb922a743?version=20.19.120 | ccdb5f3c-7305-46c7-ad5b-a05bb922a743 | 2027-06-08 | EN15804+A1 | 0.00027356 | 0.00023209 | [5 empty] | 0 |  | 0 |  |  |  | 4.1468e-05 | 0 | -1.7652e-05 | 0 | 0 | [5 empty] | 0 |  | 0 |  |  |  | 0 | 0 | 0 | 0 | 0 | [5 empty] | 0 |  | 0 |  |  |  | 0 | 0 | 0 | 0 | 0 | [5 empty] | 0 |  | 0 |  |  |  | 0 | 0 | 0 | 0 | 0 | [5 empty] | 0 |  | 0 |  |  |  | 0 | 0 | 0 | 0 | 0 | [5 empty] | 0 |  | 0 |  |  |  | 0 | 0 | 0 | 0 | 0 | [5 empty] | 0 |  | 0 |  |  |  | 0 | 0 | 0 | 0 | 0 | [5 empty] | 0 |  | 0 |  |  |  | 0 | 0 | 0 | 0 | 0 | [5 empty] | 0 |  | 0 |  |  |  | 0 | 0 | 0 | 0 | 0 | [5 empty] | 0 |  | 0 |  |  |  | 0 | 0 | 0 | 0 | 0 | [5 empty] | 0 |  | 0 |  |  |  | 0 | 0 | 0 | 0 | 0 | [5 empty] | 0 |  | 0 |  |  |  | 0 | 0 | 0 | 0 | 0 | [5 empty] | 0 |  | 0 |  |  |  | 0 | 0 | 0
Kompletterende bygningsdele | Dæk | Gulvbelægninger | Dæk | Gulv | KTE - Gulv, Epoxy - G2 Let trafik | Vespox EP-Primer | Ja | Nej |  | 34.3 | kg/m² | 4.2875 | kg | 50 | 0 | 0 | 4.2875 | kg | Nej | http://www.oekobaudat.de/OEKOBAU.DAT/resource/processes/78b7cd15-d82a-4ffa-ae08-870b6e5d35d4?version=20.19.120 | 78b7cd15-d82a-4ffa-ae08-870b6e5d35d4 | 2027-08-28 | EN15804+A1 | 0.00011366 | 9.8586e-05 | [5 empty] | 0 |  | 0 |  |  |  | 1.5073e-05 | 0 | 9.677e-06 | 0 | 0 | [5 empty] | 0 |  | 0 |  |  |  | 0 | 0 | 0 | 0 | 0 | [5 empty] | 0 |  | 0 |  |  |  | 0 | 0 | 0 | 0 | 0 | [5 empty] | 0 |  | 0 |  |  |  | 0 | 0 | 0 | 0 | 0 | [5 empty] | 0 |  | 0 |  |  |  | 0 | 0 | 0 | 0 | 0 | [5 empty] | 0 |  | 0 |  |  |  | 0 | 0 | 0 | 0 | 0 | [5 empty] | 0 |  | 0 |  |  |  | 0 | 0 | 0 | 0 | 0 | [5 empty] | 0 |  | 0 |  |  |  | 0 | 0 | 0 | 0 | 0 | [5 empty] | 0 |  | 0 |  |  |  | 0 | 0 | 0 | 0 | 0 | [5 empty] | 0 |  | 0 |  |  |  | 0 | 0 | 0 | 0 | 0 | [5 empty] | 0 |  | 0 |  |  |  | 0 | 0 | 0 | 0 | 0 | [5 empty] | 0 |  | 0 |  |  |  | 0 | 0 | 0 | 0 | 0 | [5 empty] | 0 |  | 0 |  |  |  | 0 | 0 | 0
Kompletterende bygningsdele | Dæk | Gulvbelægninger | Dæk | Gulv | KTE - Gulv, gulvklinker | Keramikfliser, glaseret | Ja | Nej |  | 22.2 | m²/m² | 22.2 | m² | 80 | 0 | 0 | 444 | kg | Nej | http://www.oekobaudat.de/OEKOBAU.DAT/resource/processes/b4a0e610-e038-47d3-b86e-cef013cd7c83?version=20.20.010 | b4a0e610-e038-47d3-b86e-cef013cd7c83 | 2022-12-31 | EN15804+A1 | 0.00084984 | 0.00083013 | [5 empty] | 0 |  | 0 |  |  |  | 1.9712e-05 | 0 | -5.5183e-06 | 0 | 0 | [5 empty] | 0 |  | 0 |  |  |  | 0 | 0 | 0 | 0 | 0 | [5 empty] | 0 |  | 0 |  |  |  | 0 | 0 | 0 | 0 | 0 | [5 empty] | 0 |  | 0 |  |  |  | 0 | 0 | 0 | 0 | 0 | [5 empty] | 0 |  | 0 |  |  |  | 0 | 0 | 0 | 0 | 0 | [5 empty] | 0 |  | 0 |  |  |  | 0 | 0 | 0 | 0 | 0 | [5 empty] | 0 |  | 0 |  |  |  | 0 | 0 | 0 | 0 | 0 | [5 empty] | 0 |  | 0 |  |  |  | 0 | 0 | 0 | 0 | 0 | [5 empty] | 0 |  | 0 |  |  |  | 0 | 0 | 0 | 0 | 0 | [5 empty] | 0 |  | 0 |  |  |  | 0 | 0 | 0 | 0 | 0 | [5 empty] | 0 |  | 0 |  |  |  | 0 | 0 | 0 | 0 | 0 | [5 empty] | 0 |  | 0 |  |  |  | 0 | 0 | 0 | 0 | 0 | [5 empty] | 0 |  | 0 |  |  |  | 0 | 0 | 0
Kompletterende bygningsdele | Dæk | Gulvbelægninger | Dæk | Gulv | KTE - Gulv, gulvklinker | Mørtel, fliseklæber | Ja | Nej |  | 22.2 | kg/m² | 68.82 | kg | 80 | 0 | 0 | 68.82 | kg | Nej | http://www.oekobaudat.de/OEKOBAU.DAT/resource/processes/78b7cd15-d82a-4ffa-ae08-870b6e5d35d4?version=20.19.120 | 78b7cd15-d82a-4ffa-ae08-870b6e5d35d4 | 2022-12-31 | EN15804+A1 | 0.00015133 | 0.00014451 | [5 empty] | 0 |  | 0 |  |  |  | 0 | 6.8168e-06 | -1.189e-06 | 0 | 0 | [5 empty] | 0 |  | 0 |  |  |  | 0 | 0 | 0 | 0 | 0 | [5 empty] | 0 |  | 0 |  |  |  | 0 | 0 | 0 | 0 | 0 | [5 empty] | 0 |  | 0 |  |  |  | 0 | 0 | 0 | 0 | 0 | [5 empty] | 0 |  | 0 |  |  |  | 0 | 0 | 0 | 0 | 0 | [5 empty] | 0 |  | 0 |  |  |  | 0 | 0 | 0 | 0 | 0 | [5 empty] | 0 |  | 0 |  |  |  | 0 | 0 | 0 | 0 | 0 | [5 empty] | 0 |  | 0 |  |  |  | 0 | 0 | 0 | 0 | 0 | [5 empty] | 0 |  | 0 |  |  |  | 0 | 0 | 0 | 0 | 0 | [5 empty] | 0 |  | 0 |  |  |  | 0 | 0 | 0 | 0 | 0 | [5 empty] | 0 |  | 0 |  |  |  | 0 | 0 | 0 | 0 | 0 | [5 empty] | 0 |  | 0 |  |  |  | 0 | 0 | 0 | 0 | 0 | [5 empty] | 0 |  | 0 |  |  |  | 0 | 0 | 0
Kompletterende bygningsdele | Dæk | Gulvbelægninger | Dæk | Gulv | KTE - Gulv, gulvtæppe | Overflade, Indendørsmaling, emulsions maling, slidstærk | Ja | Nej |  | 689.2 | kg/m² | 130.948 | kg | 30 | 0 | 1 | 130.948 | kg | Nej | http://www.oekobaudat.de/OEKOBAU.DAT/resource/processes/35be6146-5a80-4a9e-a32d-5d05c03a8d5c?version=20.19.120 | 35be6146-5a80-4a9e-a32d-5d05c03a8d5c | 2022-12-31 | EN15804+A1 | 0.0041777 | 0.002077 | [5 empty] | 0.0020889 |  | 0 |  |  |  | 0 | 1.189e-05 | -1.7152e-05 | 0 | 0 | [5 empty] | 0 |  | 0 |  |  |  | 0 | 0 | 0 | 0 | 0 | [5 empty] | 0 |  | 0 |  |  |  | 0 | 0 | 0 | 0 | 0 | [5 empty] | 0 |  | 0 |  |  |  | 0 | 0 | 0 | 0 | 0 | [5 empty] | 0 |  | 0 |  |  |  | 0 | 0 | 0 | 0 | 0 | [5 empty] | 0 |  | 0 |  |  |  | 0 | 0 | 0 | 0 | 0 | [5 empty] | 0 |  | 0 |  |  |  | 0 | 0 | 0 | 0 | 0 | [5 empty] | 0 |  | 0 |  |  |  | 0 | 0 | 0 | 0 | 0 | [5 empty] | 0 |  | 0 |  |  |  | 0 | 0 | 0 | 0 | 0 | [5 empty] | 0 |  | 0 |  |  |  | 0 | 0 | 0 | 0 | 0 | [5 empty] | 0 |  | 0 |  |  |  | 0 | 0 | 0 | 0 | 0 | [5 empty] | 0 |  | 0 |  |  |  | 0 | 0 | 0 | 0 | 0 | [5 empty] | 0 |  | 0 |  |  |  | 0 | 0 | 0
Kompletterende bygningsdele | Dæk | Gulvbelægninger | Dæk | Gulv | KTE - Gulv, gulvtæppe | Tæppeflise | Ja | Nej |  | 689.2 | m²/m² | 689.2 | m² | 10 | 0 | 4 | 827.04 | kg | Nej | http://www.oekobaudat.de/OEKOBAU.DAT/resource/processes/ea1e97c0-5232-43cf-b56a-adde6e3e5916?version=00.03.000 | ea1e97c0-5232-43cf-b56a-adde6e3e5916 | 2021-01-01 | EN15804+A1 | 0.51283 | 0.083407 | [5 empty] | 0.41026 |  | 0 |  |  |  | 0.00014221 | 0.019017 | -0.0019976 | 0 | 0 | [5 empty] | 0 |  | 0 |  |  |  | 0 | 0 | 0 | 0 | 0 | [5 empty] | 0 |  | 0 |  |  |  | 0 | 0 | 0 | 0 | 0 | [5 empty] | 0 |  | 0 |  |  |  | 0 | 0 | 0 | 0 | 0 | [5 empty] | 0 |  | 0 |  |  |  | 0 | 0 | 0 | 0 | 0 | [5 empty] | 0 |  | 0 |  |  |  | 0 | 0 | 0 | 0 | 0 | [5 empty] | 0 |  | 0 |  |  |  | 0 | 0 | 0 | 0 | 0 | [5 empty] | 0 |  | 0 |  |  |  | 0 | 0 | 0 | 0 | 0 | [5 empty] | 0 |  | 0 |  |  |  | 0 | 0 | 0 | 0 | 0 | [5 empty] | 0 |  | 0 |  |  |  | 0 | 0 | 0 | 0 | 0 | [5 empty] | 0 |  | 0 |  |  |  | 0 | 0 | 0 | 0 | 0 | [5 empty] | 0 |  | 0 |  |  |  | 0 | 0 | 0 | 0 | 0 | [5 empty] | 0 |  | 0 |  |  |  | 0 | 0 | 0
Kompletterende bygningsdele | Dæk | Gulvbelægninger | Dæk | Gulv | KTE - Gulv, vinyl | EPS isolering til lofter / gulve og kælderydervæg / terrændæk 040 | Ja | Nej |  | 28.9 | m³/m² | 0.0867 | m³ | 80 | 0 | 0 | 1.6039 | kg | Nej | http://www.oekobaudat.de/OEKOBAU.DAT/resource/processes/d63926ea-8473-4ea7-b965-a7bae6e5e022?version=00.07.000 | d63926ea-8473-4ea7-b965-a7bae6e5e022 | 2020-01-01 | EN15804+A1 | 6.0226e-05 | 2.8225e-05 | [5 empty] | 0 |  | 0 |  |  |  | 0 | 3.2002e-05 | -1.684e-05 | 0 | 0 | [5 empty] | 0 |  | 0 |  |  |  | 0 | 0 | 0 | 0 | 0 | [5 empty] | 0 |  | 0 |  |  |  | 0 | 0 | 0 | 0 | 0 | [5 empty] | 0 |  | 0 |  |  |  | 0 | 0 | 0 | 0 | 0 | [5 empty] | 0 |  | 0 |  |  |  | 0 | 0 | 0 | 0 | 0 | [5 empty] | 0 |  | 0 |  |  |  | 0 | 0 | 0 | 0 | 0 | [5 empty] | 0 |  | 0 |  |  |  | 0 | 0 | 0 | 0 | 0 | [5 empty] | 0 |  | 0 |  |  |  | 0 | 0 | 0 | 0 | 0 | [5 empty] | 0 |  | 0 |  |  |  | 0 | 0 | 0 | 0 | 0 | [5 empty] | 0 |  | 0 |  |  |  | 0 | 0 | 0 | 0 | 0 | [5 empty] | 0 |  | 0 |  |  |  | 0 | 0 | 0 | 0 | 0 | [5 empty] | 0 |  | 0 |  |  |  | 0 | 0 | 0 | 0 | 0 | [5 empty] | 0 |  | 0 |  |  |  | 0 | 0 | 0
Kompletterende bygningsdele | Dæk | Gulvbelægninger | Dæk | Gulv | KTE - Gulv, vinyl | Plastplade, transparent, PVC | Ja | Nej |  | 28.9 | m³/m² | 0.0578 | m³ | 15 | 0 | 3 | 70.516 | kg | Nej | http://www.oekobaudat.de/OEKOBAU.DAT/resource/processes/5a88b96e-23d0-4656-9ee2-fc271c89c95b?version=20.19.120 | 5a88b96e-23d0-4656-9ee2-fc271c89c95b | 2022-12-31 | EN15804+A1 | 0.0112 | 0.0013976 | [5 empty] | 0.0084003 |  | 0 |  |  |  | 0.0014025 | 0 | -0.0011389 | 0 | 0 | [5 empty] | 0 |  | 0 |  |  |  | 0 | 0 | 0 | 0 | 0 | [5 empty] | 0 |  | 0 |  |  |  | 0 | 0 | 0 | 0 | 0 | [5 empty] | 0 |  | 0 |  |  |  | 0 | 0 | 0 | 0 | 0 | [5 empty] | 0 |  | 0 |  |  |  | 0 | 0 | 0 | 0 | 0 | [5 empty] | 0 |  | 0 |  |  |  | 0 | 0 | 0 | 0 | 0 | [5 empty] | 0 |  | 0 |  |  |  | 0 | 0 | 0 | 0 | 0 | [5 empty] | 0 |  | 0 |  |  |  | 0 | 0 | 0 | 0 | 0 | [5 empty] | 0 |  | 0 |  |  |  | 0 | 0 | 0 | 0 | 0 | [5 empty] | 0 |  | 0 |  |  |  | 0 | 0 | 0 | 0 | 0 | [5 empty] | 0 |  | 0 |  |  |  | 0 | 0 | 0 | 0 | 0 | [5 empty] | 0 |  | 0 |  |  |  | 0 | 0 | 0 | 0 | 0 | [5 empty] | 0 |  | 0 |  |  |  | 0 | 0 | 0
Kompletterende bygningsdele | Lofter | Lofter Stueplan | Dæk | Loft | KTE - (351)001 - Loft, nedhængt demonterbart systemloft 600x600* | Mineraluld, trykfast til tagsystem | Ja | Nej |  | 1082.6 | m³/m² | 16.239 | m³ | 30 | 0 | 1 | 2354.655 | kg | Nej | http://www.oekobaudat.de/OEKOBAU.DAT/resource/processes/4477c6ca-b728-41fb-a231-366e159a73df?version=20.20.020 | 4477c6ca-b728-41fb-a231-366e159a73df | 2022-12-31 | EN15804+A1 | 0.042387 | 0.020586 | [5 empty] | 0.021193 |  | 0 |  |  |  | 0.00039072 | 0.00021647 | 0 | 0 | 0 | [5 empty] | 0 |  | 0 |  |  |  | 0 | 0 | 0 | 0 | 0 | [5 empty] | 0 |  | 0 |  |  |  | 0 | 0 | 0 | 0 | 0 | [5 empty] | 0 |  | 0 |  |  |  | 0 | 0 | 0 | 0 | 0 | [5 empty] | 0 |  | 0 |  |  |  | 0 | 0 | 0 | 0 | 0 | [5 empty] | 0 |  | 0 |  |  |  | 0 | 0 | 0 | 0 | 0 | [5 empty] | 0 |  | 0 |  |  |  | 0 | 0 | 0 | 0 | 0 | [5 empty] | 0 |  | 0 |  |  |  | 0 | 0 | 0 | 0 | 0 | [5 empty] | 0 |  | 0 |  |  |  | 0 | 0 | 0 | 0 | 0 | [5 empty] | 0 |  | 0 |  |  |  | 0 | 0 | 0 | 0 | 0 | [5 empty] | 0 |  | 0 |  |  |  | 0 | 0 | 0 | 0 | 0 | [5 empty] | 0 |  | 0 |  |  |  | 0 | 0 | 0 | 0 | 0 | [5 empty] | 0 |  | 0 |  |  |  | 0 | 0 | 0
Kompletterende bygningsdele | Lofter | Lofter Stueplan | Dæk | Loft | KTE - (351)001 - Loft, nedhængt demonterbart systemloft 600x600* | Stål, valsede profiler og plader | Ja | Nej |  | 1082.6 | kg/m² | 2165.2 | kg | 40 | 0 | 1 | 2165.2 | kg | Nej | http://www.oekobaudat.de/OEKOBAU.DAT/resource/processes/5cb2c568-76fe-4803-8b46-0084e79800c8?version=00.06.000 | 5cb2c568-76fe-4803-8b46-0084e79800c8 | 2023-01-01 | EN15804+A1 | 0.029527 | 0.014739 | [5 empty] | 0.014763 |  | 0 |  |  |  | 2.4159e-05 | 0 | -0.010832 | 0 | 0 | [5 empty] | 0 |  | 0 |  |  |  | 0 | 0 | 0 | 0 | 0 | [5 empty] | 0 |  | 0 |  |  |  | 0 | 0 | 0 | 0 | 0 | [5 empty] | 0 |  | 0 |  |  |  | 0 | 0 | 0 | 0 | 0 | [5 empty] | 0 |  | 0 |  |  |  | 0 | 0 | 0 | 0 | 0 | [5 empty] | 0 |  | 0 |  |  |  | 0 | 0 | 0 | 0 | 0 | [5 empty] | 0 |  | 0 |  |  |  | 0 | 0 | 0 | 0 | 0 | [5 empty] | 0 |  | 0 |  |  |  | 0 | 0 | 0 | 0 | 0 | [5 empty] | 0 |  | 0 |  |  |  | 0 | 0 | 0 | 0 | 0 | [5 empty] | 0 |  | 0 |  |  |  | 0 | 0 | 0 | 0 | 0 | [5 empty] | 0 |  | 0 |  |  |  | 0 | 0 | 0 | 0 | 0 | [5 empty] | 0 |  | 0 |  |  |  | 0 | 0 | 0 | 0 | 0 | [5 empty] | 0 |  | 0 |  |  |  | 0 | 0 | 0
Kompletterende bygningsdele | Lofter | Lofter Stueplan | Dæk | Loft | Loft, fibercementplader, direkte | Fibercementplade | Ja | Nej |  | 6.6 | m²/m² | 6.6 | m² | 40 | 0 | 1 | 85.8 | kg | Nej | http://www.oekobaudat.de/OEKOBAU.DAT/resource/processes/e24f9f47-8580-45c2-b16d-45145d65a813?version=20.19.120 | e24f9f47-8580-45c2-b16d-45145d65a813 | 2022-12-31 | EN15804+A1 | 0.00057413 | 0.00027928 | [5 empty] | 0.00028707 |  | 0 |  |  |  | 0 | 7.7905e-06 | 0 | 0 | 0 | [5 empty] | 0 |  | 0 |  |  |  | 0 | 0 | 0 | 0 | 0 | [5 empty] | 0 |  | 0 |  |  |  | 0 | 0 | 0 | 0 | 0 | [5 empty] | 0 |  | 0 |  |  |  | 0 | 0 | 0 | 0 | 0 | [5 empty] | 0 |  | 0 |  |  |  | 0 | 0 | 0 | 0 | 0 | [5 empty] | 0 |  | 0 |  |  |  | 0 | 0 | 0 | 0 | 0 | [5 empty] | 0 |  | 0 |  |  |  | 0 | 0 | 0 | 0 | 0 | [5 empty] | 0 |  | 0 |  |  |  | 0 | 0 | 0 | 0 | 0 | [5 empty] | 0 |  | 0 |  |  |  | 0 | 0 | 0 | 0 | 0 | [5 empty] | 0 |  | 0 |  |  |  | 0 | 0 | 0 | 0 | 0 | [5 empty] | 0 |  | 0 |  |  |  | 0 | 0 | 0 | 0 | 0 | [5 empty] | 0 |  | 0 |  |  |  | 0 | 0 | 0 | 0 | 0 | [5 empty] | 0 |  | 0 |  |  |  | 0 | 0 | 0
Kompletterende bygningsdele | Lofter | Lofter Stueplan | Dæk | Loft | Loft, fibercementplader, direkte | Konstruktionstræ af fyr og gran, Savede og tørrede (Forbrænding EoL) | Ja | Nej |  | 6.6 | m³/m² | 0.01386 | m³ | 50 | 0 | 0 | 6.3202 | kg | Nej | http://epddanmark.dk/media/1198/md-20002-en.pdf | MD-20002-EN | 2025-04-22 | EN15804+A1 | 4.0256e-06 | -5.7029e-05 | [5 empty] | 0 |  | 0 |  |  |  | 6.1055e-05 | 0 | -3.1114e-05 | 0 | 0 | [5 empty] | 0 |  | 0 |  |  |  | 0 | 0 | 0 | 0 | 0 | [5 empty] | 0 |  | 0 |  |  |  | 0 | 0 | 0 | 0 | 0 | [5 empty] | 0 |  | 0 |  |  |  | 0 | 0 | 0 | 0 | 0 | [5 empty] | 0 |  | 0 |  |  |  | 0 | 0 | 0 | 0 | 0 | [5 empty] | 0 |  | 0 |  |  |  | 0 | 0 | 0 | 0 | 0 | [5 empty] | 0 |  | 0 |  |  |  | 0 | 0 | 0 | 0 | 0 | [5 empty] | 0 |  | 0 |  |  |  | 0 | 0 | 0 | 0 | 0 | [5 empty] | 0 |  | 0 |  |  |  | 0 | 0 | 0 | 0 | 0 | [5 empty] | 0 |  | 0 |  |  |  | 0 | 0 | 0 | 0 | 0 | [5 empty] | 0 |  | 0 |  |  |  | 0 | 0 | 0 | 0 | 0 | [5 empty] | 0 |  | 0 |  |  |  | 0 | 0 | 0 | 0 | 0 | [5 empty] | 0 |  | 0 |  |  |  | 0 | 0 | 0
El- og mekaniske anlæg | Person- og materialetransport | Lift | El- og mekaniske anlæg | El-anlæg | KTE - Elevator/Lift | Elevator (grundkomponenter pr. stk.) | Ja | Nej |  | 1 | stk./stk. | 1 | stk. | 25 | 0 | 1 | 1603 | kg | Nej | http://www.oekobaudat.de/OEKOBAU.DAT/resource/processes/cca90907-409d-4f9c-9922-fdc011a0eb6f?version=20.19.120 | cca90907-409d-4f9c-9922-fdc011a0eb6f | 2022-12-31 | EN15804+A1 | 0.063357 | 0.031423 | [5 empty] | 0.031679 |  | 0 |  |  |  | 0.00022627 | 2.9545e-05 | -0.019117 | 0 | 0 | [5 empty] | 0 |  | 0 |  |  |  | 0 | 0 | 0 | 0 | 0 | [5 empty] | 0 |  | 0 |  |  |  | 0 | 0 | 0 | 0 | 0 | [5 empty] | 0 |  | 0 |  |  |  | 0 | 0 | 0 | 0 | 0 | [5 empty] | 0 |  | 0 |  |  |  | 0 | 0 | 0 | 0 | 0 | [5 empty] | 0 |  | 0 |  |  |  | 0 | 0 | 0 | 0 | 0 | [5 empty] | 0 |  | 0 |  |  |  | 0 | 0 | 0 | 0 | 0 | [5 empty] | 0 |  | 0 |  |  |  | 0 | 0 | 0 | 0 | 0 | [5 empty] | 0 |  | 0 |  |  |  | 0 | 0 | 0 | 0 | 0 | [5 empty] | 0 |  | 0 |  |  |  | 0 | 0 | 0 | 0 | 0 | [5 empty] | 0 |  | 0 |  |  |  | 0 | 0 | 0 | 0 | 0 | [5 empty] | 0 |  | 0 |  |  |  | 0 | 0 | 0 | 0 | 0 | [5 empty] | 0 |  | 0 |  |  |  | 0 | 0 | 0
El- og mekaniske anlæg | Person- og materialetransport | Lift | El- og mekaniske anlæg | El-anlæg | KTE - Elevator/Lift | Elevator (komponenter pr. etage) | Ja | Nej |  | 1 | stk./stk. | 2 | stk. | 25 | 0 | 1 | 666 | kg | Nej | http://www.oekobaudat.de/OEKOBAU.DAT/resource/processes/a074d0aa-68fd-4105-9b27-e9cf0042cb4d?version=20.19.120 | a074d0aa-68fd-4105-9b27-e9cf0042cb4d | 2022-12-31 | EN15804+A1 | 0.023468 | 0.01173 | [5 empty] | 0.011734 |  | 0 |  |  |  | 3.5722e-06 | 0 | -0.011936 | 0 | 0 | [5 empty] | 0 |  | 0 |  |  |  | 0 | 0 | 0 | 0 | 0 | [5 empty] | 0 |  | 0 |  |  |  | 0 | 0 | 0 | 0 | 0 | [5 empty] | 0 |  | 0 |  |  |  | 0 | 0 | 0 | 0 | 0 | [5 empty] | 0 |  | 0 |  |  |  | 0 | 0 | 0 | 0 | 0 | [5 empty] | 0 |  | 0 |  |  |  | 0 | 0 | 0 | 0 | 0 | [5 empty] | 0 |  | 0 |  |  |  | 0 | 0 | 0 | 0 | 0 | [5 empty] | 0 |  | 0 |  |  |  | 0 | 0 | 0 | 0 | 0 | [5 empty] | 0 |  | 0 |  |  |  | 0 | 0 | 0 | 0 | 0 | [5 empty] | 0 |  | 0 |  |  |  | 0 | 0 | 0 | 0 | 0 | [5 empty] | 0 |  | 0 |  |  |  | 0 | 0 | 0 | 0 | 0 | [5 empty] | 0 |  | 0 |  |  |  | 0 | 0 | 0 | 0 | 0 | [5 empty] | 0 |  | 0 |  |  |  | 0 | 0 | 0
El- og mekaniske anlæg | Lavspænding | Solceller | El- og mekaniske anlæg | Energiproduktion | KTE - Solcelleanlæg 1000 kWh / m2*a | Solcelleanlæg 1000 kWh / m2*a | Ja | Nej |  | 60 | m²/m² | 60 | m² | 30 | 0 | 1 | 540 | kg | Nej | http://www.oekobaudat.de/OEKOBAU.DAT/resource/processes/8cfea619-e284-4b6f-a281-46e362a868c4?version=20.19.120 | 8cfea619-e284-4b6f-a281-46e362a868c4 | 2022-12-31 | EN15804+A1 | 0.22424 | 0.10771 | [5 empty] | 0.11212 |  | 0 |  |  |  | 0 | 0.0044062 | -0.026286 | 0 | 0 | [5 empty] | 0 |  | 0 |  |  |  | 0 | 0 | 0 | 0 | 0 | [5 empty] | 0 |  | 0 |  |  |  | 0 | 0 | 0 | 0 | 0 | [5 empty] | 0 |  | 0 |  |  |  | 0 | 0 | 0 | 0 | 0 | [5 empty] | 0 |  | 0 |  |  |  | 0 | 0 | 0 | 0 | 0 | [5 empty] | 0 |  | 0 |  |  |  | 0 | 0 | 0 | 0 | 0 | [5 empty] | 0 |  | 0 |  |  |  | 0 | 0 | 0 | 0 | 0 | [5 empty] | 0 |  | 0 |  |  |  | 0 | 0 | 0 | 0 | 0 | [5 empty] | 0 |  | 0 |  |  |  | 0 | 0 | 0 | 0 | 0 | [5 empty] | 0 |  | 0 |  |  |  | 0 | 0 | 0 | 0 | 0 | [5 empty] | 0 |  | 0 |  |  |  | 0 | 0 | 0 | 0 | 0 | [5 empty] | 0 |  | 0 |  |  |  | 0 | 0 | 0 | 0 | 0 | [5 empty] | 0 |  | 0 |  |  |  | 0 | 0 | 0
Bygningsbasis | Fundamenter | Fundamenter Ydervægge | Fundamenter | Randfundamenter | KTE - (121)001 - Linjefundament, frostfri 300 mm (h/b) UNI-GREEN EPD | Armeringsnet | Ja | Nej |  | 0.3 | kg/m | 2.475 | kg | 120 | 0 | 0 | 2.475 | kg | Nej | http://www.oekobaudat.de/OEKOBAU.DAT/resource/processes/e9ae96ee-ba8d-420d-9725-7c8abd06e082?version=20.19.120 | e9ae96ee-ba8d-420d-9725-7c8abd06e082 | 2022-12-31 | EN15804+A1 | 1.0244e-05 | 1.0234e-05 | [5 empty] | 0 |  | 0 |  |  |  | 0 | 1.0215e-08 | -5.8856e-06 | 0 | 0 | [5 empty] | 0 |  | 0 |  |  |  | 0 | 0 | 0 | 0 | 0 | [5 empty] | 0 |  | 0 |  |  |  | 0 | 0 | 0 | 0 | 0 | [5 empty] | 0 |  | 0 |  |  |  | 0 | 0 | 0 | 0 | 0 | [5 empty] | 0 |  | 0 |  |  |  | 0 | 0 | 0 | 0 | 0 | [5 empty] | 0 |  | 0 |  |  |  | 0 | 0 | 0 | 0 | 0 | [5 empty] | 0 |  | 0 |  |  |  | 0 | 0 | 0 | 0 | 0 | [5 empty] | 0 |  | 0 |  |  |  | 0 | 0 | 0 | 0 | 0 | [5 empty] | 0 |  | 0 |  |  |  | 0 | 0 | 0 | 0 | 0 | [5 empty] | 0 |  | 0 |  |  |  | 0 | 0 | 0 | 0 | 0 | [5 empty] | 0 |  | 0 |  |  |  | 0 | 0 | 0 | 0 | 0 | [5 empty] | 0 |  | 0 |  |  |  | 0 | 0 | 0 | 0 | 0 | [5 empty] | 0 |  | 0 |  |  |  | 0 | 0 | 0
Bygningsbasis | Fundamenter | Fundamenter Ydervægge | Fundamenter | Randfundamenter | KTE - (121)001 - Linjefundament, frostfri 300 mm (h/b) UNI-GREEN EPD | Uni-green beton (c30/37 slump concrete in moderate environmental exposure class) | Ja | Nej |  | 0.3 | m³/m | 0.099 | m³ | 120 | 0 | 0 | 218.889 | kg | Nej |  | 95180f1b-85c5-4b95-bae0-cf4a596df1d8_00.06.000 | 2029-01-01 | EN15804+A2 | 0.0001277 | 0.00012659 | [5 empty] | 0 |  | 0 |  |  |  | 9.2315e-07 | 1.8403e-07 | -2.9958e-06 | 0 | 0 | [5 empty] | 0 |  | 0 |  |  |  | 0 | 0 | 0 | 0 | 0 | [5 empty] | 0 |  | 0 |  |  |  | 0 | 0 | 0 | 0 | 0 | [5 empty] | 0 |  | 0 |  |  |  | 0 | 0 | 0 | 0 | 0 | [5 empty] | 0 |  | 0 |  |  |  | 0 | 0 | 0 | 0 | 0 | [5 empty] | 0 |  | 0 |  |  |  | 0 | 0 | 0 | 0 | 0 | [5 empty] | 0 |  | 0 |  |  |  | 0 | 0 | 0 | 0 | 0 | [5 empty] | 0 |  | 0 |  |  |  | 0 | 0 | 0 | 0 | 0 | [5 empty] | 0 |  | 0 |  |  |  | 0 | 0 | 0 | 0 | 0 | [5 empty] | 0 |  | 0 |  |  |  | 0 | 0 | 0 | 0 | 0 | [5 empty] | 0 |  | 0 |  |  |  | 0 | 0 | 0 | 0 | 0 | [5 empty] | 0 |  | 0 |  |  |  | 0 | 0 | 0 | 0 | 0 | [5 empty] | 0 |  | 0 |  |  |  | 0 | 0 | 0
Bygningsbasis | Fundamenter | Fundamenter Ydervægge | Fundamenter | Randfundamenter | KTE - (121)002 - Linjefundament, frostfri 300 mm (h/b) UNI-GREEN EPD | Armeringsnet | Ja | Nej |  | 7.116 | kg/m | 58.707 | kg | 120 | 0 | 0 | 58.707 | kg | Nej | http://www.oekobaudat.de/OEKOBAU.DAT/resource/processes/e9ae96ee-ba8d-420d-9725-7c8abd06e082?version=20.19.120 | e9ae96ee-ba8d-420d-9725-7c8abd06e082 | 2022-12-31 | EN15804+A1 | 0.00024299 | 0.00024275 | [5 empty] | 0 |  | 0 |  |  |  | 0 | 2.423e-07 | -0.00013961 | 0 | 0 | [5 empty] | 0 |  | 0 |  |  |  | 0 | 0 | 0 | 0 | 0 | [5 empty] | 0 |  | 0 |  |  |  | 0 | 0 | 0 | 0 | 0 | [5 empty] | 0 |  | 0 |  |  |  | 0 | 0 | 0 | 0 | 0 | [5 empty] | 0 |  | 0 |  |  |  | 0 | 0 | 0 | 0 | 0 | [5 empty] | 0 |  | 0 |  |  |  | 0 | 0 | 0 | 0 | 0 | [5 empty] | 0 |  | 0 |  |  |  | 0 | 0 | 0 | 0 | 0 | [5 empty] | 0 |  | 0 |  |  |  | 0 | 0 | 0 | 0 | 0 | [5 empty] | 0 |  | 0 |  |  |  | 0 | 0 | 0 | 0 | 0 | [5 empty] | 0 |  | 0 |  |  |  | 0 | 0 | 0 | 0 | 0 | [5 empty] | 0 |  | 0 |  |  |  | 0 | 0 | 0 | 0 | 0 | [5 empty] | 0 |  | 0 |  |  |  | 0 | 0 | 0 | 0 | 0 | [5 empty] | 0 |  | 0 |  |  |  | 0 | 0 | 0
Bygningsbasis | Fundamenter | Fundamenter Ydervægge | Fundamenter | Randfundamenter | KTE - (121)002 - Linjefundament, frostfri 300 mm (h/b) UNI-GREEN EPD | Uni-green beton (c30/37 slump concrete in moderate environmental exposure class) | Ja | Nej |  | 7.116 | m³/m | 2.3483 | m³ | 120 | 0 | 0 | 5192.0471 | kg | Nej |  | 95180f1b-85c5-4b95-bae0-cf4a596df1d8_00.06.000 | 2029-01-01 | EN15804+A2 | 0.0030291 | 0.0030028 | [5 empty] | 0 |  | 0 |  |  |  | 2.1897e-05 | 4.3652e-06 | -7.106e-05 | 0 | 0 | [5 empty] | 0 |  | 0 |  |  |  | 0 | 0 | 0 | 0 | 0 | [5 empty] | 0 |  | 0 |  |  |  | 0 | 0 | 0 | 0 | 0 | [5 empty] | 0 |  | 0 |  |  |  | 0 | 0 | 0 | 0 | 0 | [5 empty] | 0 |  | 0 |  |  |  | 0 | 0 | 0 | 0 | 0 | [5 empty] | 0 |  | 0 |  |  |  | 0 | 0 | 0 | 0 | 0 | [5 empty] | 0 |  | 0 |  |  |  | 0 | 0 | 0 | 0 | 0 | [5 empty] | 0 |  | 0 |  |  |  | 0 | 0 | 0 | 0 | 0 | [5 empty] | 0 |  | 0 |  |  |  | 0 | 0 | 0 | 0 | 0 | [5 empty] | 0 |  | 0 |  |  |  | 0 | 0 | 0 | 0 | 0 | [5 empty] | 0 |  | 0 |  |  |  | 0 | 0 | 0 | 0 | 0 | [5 empty] | 0 |  | 0 |  |  |  | 0 | 0 | 0 | 0 | 0 | [5 empty] | 0 |  | 0 |  |  |  | 0 | 0 | 0
Bygningsbasis | Fundamenter | Fundamenter Ydervægge | Fundamenter | Randfundamenter | KTE - (121)005 - Linjefundament, frostfri 400 mm (h/b) UNI-GREEN EPD | Armeringsnet | Ja | Nej |  | 13.049 | kg/m | 143.539 | kg | 120 | 0 | 0 | 143.539 | kg | Nej | http://www.oekobaudat.de/OEKOBAU.DAT/resource/processes/e9ae96ee-ba8d-420d-9725-7c8abd06e082?version=20.19.120 | e9ae96ee-ba8d-420d-9725-7c8abd06e082 | 2022-12-31 | EN15804+A1 | 0.00059412 | 0.00059353 | [5 empty] | 0 |  | 0 |  |  |  | 0 | 5.9241e-07 | -0.00034134 | 0 | 0 | [5 empty] | 0 |  | 0 |  |  |  | 0 | 0 | 0 | 0 | 0 | [5 empty] | 0 |  | 0 |  |  |  | 0 | 0 | 0 | 0 | 0 | [5 empty] | 0 |  | 0 |  |  |  | 0 | 0 | 0 | 0 | 0 | [5 empty] | 0 |  | 0 |  |  |  | 0 | 0 | 0 | 0 | 0 | [5 empty] | 0 |  | 0 |  |  |  | 0 | 0 | 0 | 0 | 0 | [5 empty] | 0 |  | 0 |  |  |  | 0 | 0 | 0 | 0 | 0 | [5 empty] | 0 |  | 0 |  |  |  | 0 | 0 | 0 | 0 | 0 | [5 empty] | 0 |  | 0 |  |  |  | 0 | 0 | 0 | 0 | 0 | [5 empty] | 0 |  | 0 |  |  |  | 0 | 0 | 0 | 0 | 0 | [5 empty] | 0 |  | 0 |  |  |  | 0 | 0 | 0 | 0 | 0 | [5 empty] | 0 |  | 0 |  |  |  | 0 | 0 | 0 | 0 | 0 | [5 empty] | 0 |  | 0 |  |  |  | 0 | 0 | 0
Bygningsbasis | Fundamenter | Fundamenter Ydervægge | Fundamenter | Randfundamenter | KTE - (121)005 - Linjefundament, frostfri 400 mm (h/b) UNI-GREEN EPD | Uni-green beton (c30/37 slump concrete in moderate environmental exposure class) | Ja | Nej |  | 13.049 | m³/m | 5.7416 | m³ | 120 | 0 | 0 | 12694.5892 | kg | Nej |  | 95180f1b-85c5-4b95-bae0-cf4a596df1d8_00.06.000 | 2029-01-01 | EN15804+A2 | 0.0074061 | 0.0073419 | [5 empty] | 0 |  | 0 |  |  |  | 5.3539e-05 | 1.0673e-05 | -0.00017374 | 0 | 0 | [5 empty] | 0 |  | 0 |  |  |  | 0 | 0 | 0 | 0 | 0 | [5 empty] | 0 |  | 0 |  |  |  | 0 | 0 | 0 | 0 | 0 | [5 empty] | 0 |  | 0 |  |  |  | 0 | 0 | 0 | 0 | 0 | [5 empty] | 0 |  | 0 |  |  |  | 0 | 0 | 0 | 0 | 0 | [5 empty] | 0 |  | 0 |  |  |  | 0 | 0 | 0 | 0 | 0 | [5 empty] | 0 |  | 0 |  |  |  | 0 | 0 | 0 | 0 | 0 | [5 empty] | 0 |  | 0 |  |  |  | 0 | 0 | 0 | 0 | 0 | [5 empty] | 0 |  | 0 |  |  |  | 0 | 0 | 0 | 0 | 0 | [5 empty] | 0 |  | 0 |  |  |  | 0 | 0 | 0 | 0 | 0 | [5 empty] | 0 |  | 0 |  |  |  | 0 | 0 | 0 | 0 | 0 | [5 empty] | 0 |  | 0 |  |  |  | 0 | 0 | 0 | 0 | 0 | [5 empty] | 0 |  | 0 |  |  |  | 0 | 0 | 0
Bygningsbasis | Fundamenter | Fundamenter Ydervægge | Fundamenter | Randfundamenter | KTE - (121)010 - Linjefundament, frostfri 500 mm (h/b) UNI-GREEN EPD | Armeringsnet | Ja | Nej |  | 176.583 | kg/m | 1942.413 | kg | 120 | 0 | 0 | 1942.413 | kg | Nej | http://www.oekobaudat.de/OEKOBAU.DAT/resource/processes/e9ae96ee-ba8d-420d-9725-7c8abd06e082?version=20.19.120 | e9ae96ee-ba8d-420d-9725-7c8abd06e082 | 2022-12-31 | EN15804+A1 | 0.0080398 | 0.0080318 | [5 empty] | 0 |  | 0 |  |  |  | 0 | 8.0167e-06 | -0.0046191 | 0 | 0 | [5 empty] | 0 |  | 0 |  |  |  | 0 | 0 | 0 | 0 | 0 | [5 empty] | 0 |  | 0 |  |  |  | 0 | 0 | 0 | 0 | 0 | [5 empty] | 0 |  | 0 |  |  |  | 0 | 0 | 0 | 0 | 0 | [5 empty] | 0 |  | 0 |  |  |  | 0 | 0 | 0 | 0 | 0 | [5 empty] | 0 |  | 0 |  |  |  | 0 | 0 | 0 | 0 | 0 | [5 empty] | 0 |  | 0 |  |  |  | 0 | 0 | 0 | 0 | 0 | [5 empty] | 0 |  | 0 |  |  |  | 0 | 0 | 0 | 0 | 0 | [5 empty] | 0 |  | 0 |  |  |  | 0 | 0 | 0 | 0 | 0 | [5 empty] | 0 |  | 0 |  |  |  | 0 | 0 | 0 | 0 | 0 | [5 empty] | 0 |  | 0 |  |  |  | 0 | 0 | 0 | 0 | 0 | [5 empty] | 0 |  | 0 |  |  |  | 0 | 0 | 0 | 0 | 0 | [5 empty] | 0 |  | 0 |  |  |  | 0 | 0 | 0
Bygningsbasis | Fundamenter | Fundamenter Ydervægge | Fundamenter | Randfundamenter | KTE - (121)010 - Linjefundament, frostfri 500 mm (h/b) UNI-GREEN EPD | Uni-green beton (c30/37 slump concrete in moderate environmental exposure class) | Ja | Nej |  | 176.583 | m³/m | 95.3548 | m³ | 120 | 0 | 0 | 210829.507 | kg | Nej |  | 95180f1b-85c5-4b95-bae0-cf4a596df1d8_00.06.000 | 2029-01-01 | EN15804+A2 | 0.123 | 0.12193 | [5 empty] | 0 |  | 0 |  |  |  | 0.00088916 | 0.00017726 | -0.0028855 | 0 | 0 | [5 empty] | 0 |  | 0 |  |  |  | 0 | 0 | 0 | 0 | 0 | [5 empty] | 0 |  | 0 |  |  |  | 0 | 0 | 0 | 0 | 0 | [5 empty] | 0 |  | 0 |  |  |  | 0 | 0 | 0 | 0 | 0 | [5 empty] | 0 |  | 0 |  |  |  | 0 | 0 | 0 | 0 | 0 | [5 empty] | 0 |  | 0 |  |  |  | 0 | 0 | 0 | 0 | 0 | [5 empty] | 0 |  | 0 |  |  |  | 0 | 0 | 0 | 0 | 0 | [5 empty] | 0 |  | 0 |  |  |  | 0 | 0 | 0 | 0 | 0 | [5 empty] | 0 |  | 0 |  |  |  | 0 | 0 | 0 | 0 | 0 | [5 empty] | 0 |  | 0 |  |  |  | 0 | 0 | 0 | 0 | 0 | [5 empty] | 0 |  | 0 |  |  |  | 0 | 0 | 0 | 0 | 0 | [5 empty] | 0 |  | 0 |  |  |  | 0 | 0 | 0 | 0 | 0 | [5 empty] | 0 |  | 0 |  |  |  | 0 | 0 | 0
Bygningsbasis | Fundamenter | Fundamenter Ydervægge | Fundamenter | Randfundamenter | KTE - (121)014 - Linjefundament, frostfri 600 mm (h/b) UNI-GREEN EPD | Armeringsnet | Ja | Nej |  | 75.776 | kg/m | 833.536 | kg | 120 | 0 | 0 | 833.536 | kg | Nej | http://www.oekobaudat.de/OEKOBAU.DAT/resource/processes/e9ae96ee-ba8d-420d-9725-7c8abd06e082?version=20.19.120 | e9ae96ee-ba8d-420d-9725-7c8abd06e082 | 2022-12-31 | EN15804+A1 | 0.0034501 | 0.0034466 | [5 empty] | 0 |  | 0 |  |  |  | 0 | 3.4402e-06 | -0.0019822 | 0 | 0 | [5 empty] | 0 |  | 0 |  |  |  | 0 | 0 | 0 | 0 | 0 | [5 empty] | 0 |  | 0 |  |  |  | 0 | 0 | 0 | 0 | 0 | [5 empty] | 0 |  | 0 |  |  |  | 0 | 0 | 0 | 0 | 0 | [5 empty] | 0 |  | 0 |  |  |  | 0 | 0 | 0 | 0 | 0 | [5 empty] | 0 |  | 0 |  |  |  | 0 | 0 | 0 | 0 | 0 | [5 empty] | 0 |  | 0 |  |  |  | 0 | 0 | 0 | 0 | 0 | [5 empty] | 0 |  | 0 |  |  |  | 0 | 0 | 0 | 0 | 0 | [5 empty] | 0 |  | 0 |  |  |  | 0 | 0 | 0 | 0 | 0 | [5 empty] | 0 |  | 0 |  |  |  | 0 | 0 | 0 | 0 | 0 | [5 empty] | 0 |  | 0 |  |  |  | 0 | 0 | 0 | 0 | 0 | [5 empty] | 0 |  | 0 |  |  |  | 0 | 0 | 0 | 0 | 0 | [5 empty] | 0 |  | 0 |  |  |  | 0 | 0 | 0
Bygningsbasis | Fundamenter | Fundamenter Ydervægge | Fundamenter | Randfundamenter | KTE - (121)014 - Linjefundament, frostfri 600 mm (h/b) UNI-GREEN EPD | Uni-green beton (c30/37 slump concrete in moderate environmental exposure class) | Ja | Nej |  | 75.776 | m³/m | 48.4966 | m³ | 120 | 0 | 0 | 107226.071 | kg | Nej |  | 95180f1b-85c5-4b95-bae0-cf4a596df1d8_00.06.000 | 2029-01-01 | EN15804+A2 | 0.062557 | 0.062014 | [5 empty] | 0 |  | 0 |  |  |  | 0.00045222 | 9.0151e-05 | -0.0014675 | 0 | 0 | [5 empty] | 0 |  | 0 |  |  |  | 0 | 0 | 0 | 0 | 0 | [5 empty] | 0 |  | 0 |  |  |  | 0 | 0 | 0 | 0 | 0 | [5 empty] | 0 |  | 0 |  |  |  | 0 | 0 | 0 | 0 | 0 | [5 empty] | 0 |  | 0 |  |  |  | 0 | 0 | 0 | 0 | 0 | [5 empty] | 0 |  | 0 |  |  |  | 0 | 0 | 0 | 0 | 0 | [5 empty] | 0 |  | 0 |  |  |  | 0 | 0 | 0 | 0 | 0 | [5 empty] | 0 |  | 0 |  |  |  | 0 | 0 | 0 | 0 | 0 | [5 empty] | 0 |  | 0 |  |  |  | 0 | 0 | 0 | 0 | 0 | [5 empty] | 0 |  | 0 |  |  |  | 0 | 0 | 0 | 0 | 0 | [5 empty] | 0 |  | 0 |  |  |  | 0 | 0 | 0 | 0 | 0 | [5 empty] | 0 |  | 0 |  |  |  | 0 | 0 | 0 | 0 | 0 | [5 empty] | 0 |  | 0 |  |  |  | 0 | 0 | 0
Bygningsbasis | Fundamenter | Fundamenter Ydervægge | Fundamenter | Randfundamenter | KTE - (121)018 - Linjefundament, frostfri 700 mm (h/b) UNI-GREEN EPD (Klon) | Armeringsnet | Ja | Nej |  | 91.049 | kg/m | 1001.539 | kg | 120 | 0 | 0 | 1001.539 | kg | Nej | http://www.oekobaudat.de/OEKOBAU.DAT/resource/processes/e9ae96ee-ba8d-420d-9725-7c8abd06e082?version=20.19.120 | e9ae96ee-ba8d-420d-9725-7c8abd06e082 | 2022-12-31 | EN15804+A1 | 0.0041455 | 0.0041413 | [5 empty] | 0 |  | 0 |  |  |  | 0 | 4.1335e-06 | -0.0023817 | 0 | 0 | [5 empty] | 0 |  | 0 |  |  |  | 0 | 0 | 0 | 0 | 0 | [5 empty] | 0 |  | 0 |  |  |  | 0 | 0 | 0 | 0 | 0 | [5 empty] | 0 |  | 0 |  |  |  | 0 | 0 | 0 | 0 | 0 | [5 empty] | 0 |  | 0 |  |  |  | 0 | 0 | 0 | 0 | 0 | [5 empty] | 0 |  | 0 |  |  |  | 0 | 0 | 0 | 0 | 0 | [5 empty] | 0 |  | 0 |  |  |  | 0 | 0 | 0 | 0 | 0 | [5 empty] | 0 |  | 0 |  |  |  | 0 | 0 | 0 | 0 | 0 | [5 empty] | 0 |  | 0 |  |  |  | 0 | 0 | 0 | 0 | 0 | [5 empty] | 0 |  | 0 |  |  |  | 0 | 0 | 0 | 0 | 0 | [5 empty] | 0 |  | 0 |  |  |  | 0 | 0 | 0 | 0 | 0 | [5 empty] | 0 |  | 0 |  |  |  | 0 | 0 | 0 | 0 | 0 | [5 empty] | 0 |  | 0 |  |  |  | 0 | 0 | 0
Bygningsbasis | Fundamenter | Fundamenter Ydervægge | Fundamenter | Randfundamenter | KTE - (121)018 - Linjefundament, frostfri 700 mm (h/b) UNI-GREEN EPD (Klon) | Uni-green beton (c30/37 slump concrete in moderate environmental exposure class) | Ja | Nej |  | 91.049 | m³/m | 67.3763 | m³ | 120 | 0 | 0 | 148968.9109 | kg | Nej |  | 95180f1b-85c5-4b95-bae0-cf4a596df1d8_00.06.000 | 2029-01-01 | EN15804+A2 | 0.08691 | 0.086156 | [5 empty] | 0 |  | 0 |  |  |  | 0.00062827 | 0.00012525 | -0.0020388 | 0 | 0 | [5 empty] | 0 |  | 0 |  |  |  | 0 | 0 | 0 | 0 | 0 | [5 empty] | 0 |  | 0 |  |  |  | 0 | 0 | 0 | 0 | 0 | [5 empty] | 0 |  | 0 |  |  |  | 0 | 0 | 0 | 0 | 0 | [5 empty] | 0 |  | 0 |  |  |  | 0 | 0 | 0 | 0 | 0 | [5 empty] | 0 |  | 0 |  |  |  | 0 | 0 | 0 | 0 | 0 | [5 empty] | 0 |  | 0 |  |  |  | 0 | 0 | 0 | 0 | 0 | [5 empty] | 0 |  | 0 |  |  |  | 0 | 0 | 0 | 0 | 0 | [5 empty] | 0 |  | 0 |  |  |  | 0 | 0 | 0 | 0 | 0 | [5 empty] | 0 |  | 0 |  |  |  | 0 | 0 | 0 | 0 | 0 | [5 empty] | 0 |  | 0 |  |  |  | 0 | 0 | 0 | 0 | 0 | [5 empty] | 0 |  | 0 |  |  |  | 0 | 0 | 0 | 0 | 0 | [5 empty] | 0 |  | 0 |  |  |  | 0 | 0 | 0
Bygningsbasis | Fundamenter | Fundamenter Ydervægge | Fundamenter | Randfundamenter | KTE - (121)020 - Linjefundament, frostfri 800 mm (h/b) UNI-GREEN EPD | Armeringsnet | Ja | Nej |  | 53.524 | kg/m | 588.764 | kg | 120 | 0 | 0 | 588.764 | kg | Nej | http://www.oekobaudat.de/OEKOBAU.DAT/resource/processes/e9ae96ee-ba8d-420d-9725-7c8abd06e082?version=20.19.120 | e9ae96ee-ba8d-420d-9725-7c8abd06e082 | 2022-12-31 | EN15804+A1 | 0.0024369 | 0.0024345 | [5 empty] | 0 |  | 0 |  |  |  | 0 | 2.4299e-06 | -0.0014001 | 0 | 0 | [5 empty] | 0 |  | 0 |  |  |  | 0 | 0 | 0 | 0 | 0 | [5 empty] | 0 |  | 0 |  |  |  | 0 | 0 | 0 | 0 | 0 | [5 empty] | 0 |  | 0 |  |  |  | 0 | 0 | 0 | 0 | 0 | [5 empty] | 0 |  | 0 |  |  |  | 0 | 0 | 0 | 0 | 0 | [5 empty] | 0 |  | 0 |  |  |  | 0 | 0 | 0 | 0 | 0 | [5 empty] | 0 |  | 0 |  |  |  | 0 | 0 | 0 | 0 | 0 | [5 empty] | 0 |  | 0 |  |  |  | 0 | 0 | 0 | 0 | 0 | [5 empty] | 0 |  | 0 |  |  |  | 0 | 0 | 0 | 0 | 0 | [5 empty] | 0 |  | 0 |  |  |  | 0 | 0 | 0 | 0 | 0 | [5 empty] | 0 |  | 0 |  |  |  | 0 | 0 | 0 | 0 | 0 | [5 empty] | 0 |  | 0 |  |  |  | 0 | 0 | 0 | 0 | 0 | [5 empty] | 0 |  | 0 |  |  |  | 0 | 0 | 0
Bygningsbasis | Fundamenter | Fundamenter Ydervægge | Fundamenter | Randfundamenter | KTE - (121)020 - Linjefundament, frostfri 800 mm (h/b) UNI-GREEN EPD | Uni-green beton (c30/37 slump concrete in moderate environmental exposure class) | Ja | Nej |  | 53.524 | m³/m | 44.9602 | m³ | 120 | 0 | 0 | 99406.9138 | kg | Nej |  | 95180f1b-85c5-4b95-bae0-cf4a596df1d8_00.06.000 | 2029-01-01 | EN15804+A2 | 0.057995 | 0.057492 | [5 empty] | 0 |  | 0 |  |  |  | 0.00041924 | 8.3577e-05 | -0.0013605 | 0 | 0 | [5 empty] | 0 |  | 0 |  |  |  | 0 | 0 | 0 | 0 | 0 | [5 empty] | 0 |  | 0 |  |  |  | 0 | 0 | 0 | 0 | 0 | [5 empty] | 0 |  | 0 |  |  |  | 0 | 0 | 0 | 0 | 0 | [5 empty] | 0 |  | 0 |  |  |  | 0 | 0 | 0 | 0 | 0 | [5 empty] | 0 |  | 0 |  |  |  | 0 | 0 | 0 | 0 | 0 | [5 empty] | 0 |  | 0 |  |  |  | 0 | 0 | 0 | 0 | 0 | [5 empty] | 0 |  | 0 |  |  |  | 0 | 0 | 0 | 0 | 0 | [5 empty] | 0 |  | 0 |  |  |  | 0 | 0 | 0 | 0 | 0 | [5 empty] | 0 |  | 0 |  |  |  | 0 | 0 | 0 | 0 | 0 | [5 empty] | 0 |  | 0 |  |  |  | 0 | 0 | 0 | 0 | 0 | [5 empty] | 0 |  | 0 |  |  |  | 0 | 0 | 0 | 0 | 0 | [5 empty] | 0 |  | 0 |  |  |  | 0 | 0 | 0
Bygningsbasis | Fundamenter | Fundamenter Ydervægge | Fundamenter | Randfundamenter | KTE - (121)026 - Linjefundament, frostfri 1100 mm (h/b) UNI-GREEN EPD | Armeringsnet | Ja | Nej |  | 31.476 | kg/m | 346.236 | kg | 120 | 0 | 0 | 346.236 | kg | Nej | http://www.oekobaudat.de/OEKOBAU.DAT/resource/processes/e9ae96ee-ba8d-420d-9725-7c8abd06e082?version=20.19.120 | e9ae96ee-ba8d-420d-9725-7c8abd06e082 | 2022-12-31 | EN15804+A1 | 0.0014331 | 0.0014317 | [5 empty] | 0 |  | 0 |  |  |  | 0 | 1.429e-06 | -0.00082336 | 0 | 0 | [5 empty] | 0 |  | 0 |  |  |  | 0 | 0 | 0 | 0 | 0 | [5 empty] | 0 |  | 0 |  |  |  | 0 | 0 | 0 | 0 | 0 | [5 empty] | 0 |  | 0 |  |  |  | 0 | 0 | 0 | 0 | 0 | [5 empty] | 0 |  | 0 |  |  |  | 0 | 0 | 0 | 0 | 0 | [5 empty] | 0 |  | 0 |  |  |  | 0 | 0 | 0 | 0 | 0 | [5 empty] | 0 |  | 0 |  |  |  | 0 | 0 | 0 | 0 | 0 | [5 empty] | 0 |  | 0 |  |  |  | 0 | 0 | 0 | 0 | 0 | [5 empty] | 0 |  | 0 |  |  |  | 0 | 0 | 0 | 0 | 0 | [5 empty] | 0 |  | 0 |  |  |  | 0 | 0 | 0 | 0 | 0 | [5 empty] | 0 |  | 0 |  |  |  | 0 | 0 | 0 | 0 | 0 | [5 empty] | 0 |  | 0 |  |  |  | 0 | 0 | 0 | 0 | 0 | [5 empty] | 0 |  | 0 |  |  |  | 0 | 0 | 0
Bygningsbasis | Fundamenter | Fundamenter Ydervægge | Fundamenter | Randfundamenter | KTE - (121)026 - Linjefundament, frostfri 1100 mm (h/b) UNI-GREEN EPD | Uni-green beton (c30/37 slump concrete in moderate environmental exposure class) | Ja | Nej |  | 31.476 | m³/m | 32.735 | m³ | 120 | 0 | 0 | 72377.1734 | kg | Nej |  | 95180f1b-85c5-4b95-bae0-cf4a596df1d8_00.06.000 | 2029-01-01 | EN15804+A2 | 0.042226 | 0.041859 | [5 empty] | 0 |  | 0 |  |  |  | 0.00030525 | 6.0851e-05 | -0.00099058 | 0 | 0 | [5 empty] | 0 |  | 0 |  |  |  | 0 | 0 | 0 | 0 | 0 | [5 empty] | 0 |  | 0 |  |  |  | 0 | 0 | 0 | 0 | 0 | [5 empty] | 0 |  | 0 |  |  |  | 0 | 0 | 0 | 0 | 0 | [5 empty] | 0 |  | 0 |  |  |  | 0 | 0 | 0 | 0 | 0 | [5 empty] | 0 |  | 0 |  |  |  | 0 | 0 | 0 | 0 | 0 | [5 empty] | 0 |  | 0 |  |  |  | 0 | 0 | 0 | 0 | 0 | [5 empty] | 0 |  | 0 |  |  |  | 0 | 0 | 0 | 0 | 0 | [5 empty] | 0 |  | 0 |  |  |  | 0 | 0 | 0 | 0 | 0 | [5 empty] | 0 |  | 0 |  |  |  | 0 | 0 | 0 | 0 | 0 | [5 empty] | 0 |  | 0 |  |  |  | 0 | 0 | 0 | 0 | 0 | [5 empty] | 0 |  | 0 |  |  |  | 0 | 0 | 0 | 0 | 0 | [5 empty] | 0 |  | 0 |  |  |  | 0 | 0 | 0
Bygningsbasis | Fundamenter | Fundamenter Ydervægge | Fundamenter | Randfundamenter | KTE - (121)032 - Linjefundament, frostfri 1400 mm (h/b) UNI-GREEN EPD (Klon) | Armeringsnet | Ja | Nej |  | 14.43 | kg/m | 158.73 | kg | 120 | 0 | 0 | 158.73 | kg | Nej | http://www.oekobaudat.de/OEKOBAU.DAT/resource/processes/e9ae96ee-ba8d-420d-9725-7c8abd06e082?version=20.19.120 | e9ae96ee-ba8d-420d-9725-7c8abd06e082 | 2022-12-31 | EN15804+A1 | 0.000657 | 0.00065634 | [5 empty] | 0 |  | 0 |  |  |  | 0 | 6.5511e-07 | -0.00037747 | 0 | 0 | [5 empty] | 0 |  | 0 |  |  |  | 0 | 0 | 0 | 0 | 0 | [5 empty] | 0 |  | 0 |  |  |  | 0 | 0 | 0 | 0 | 0 | [5 empty] | 0 |  | 0 |  |  |  | 0 | 0 | 0 | 0 | 0 | [5 empty] | 0 |  | 0 |  |  |  | 0 | 0 | 0 | 0 | 0 | [5 empty] | 0 |  | 0 |  |  |  | 0 | 0 | 0 | 0 | 0 | [5 empty] | 0 |  | 0 |  |  |  | 0 | 0 | 0 | 0 | 0 | [5 empty] | 0 |  | 0 |  |  |  | 0 | 0 | 0 | 0 | 0 | [5 empty] | 0 |  | 0 |  |  |  | 0 | 0 | 0 | 0 | 0 | [5 empty] | 0 |  | 0 |  |  |  | 0 | 0 | 0 | 0 | 0 | [5 empty] | 0 |  | 0 |  |  |  | 0 | 0 | 0 | 0 | 0 | [5 empty] | 0 |  | 0 |  |  |  | 0 | 0 | 0 | 0 | 0 | [5 empty] | 0 |  | 0 |  |  |  | 0 | 0 | 0
Bygningsbasis | Fundamenter | Fundamenter Ydervægge | Fundamenter | Randfundamenter | KTE - (121)032 - Linjefundament, frostfri 1400 mm (h/b) UNI-GREEN EPD (Klon) | Uni-green beton (c30/37 slump concrete in moderate environmental exposure class) | Ja | Nej |  | 14.43 | m³/m | 20.7792 | m³ | 120 | 0 | 0 | 45942.8112 | kg | Nej |  | 95180f1b-85c5-4b95-bae0-cf4a596df1d8_00.06.000 | 2029-01-01 | EN15804+A2 | 0.026803 | 0.026571 | [5 empty] | 0 |  | 0 |  |  |  | 0.00019376 | 3.8627e-05 | -0.00062879 | 0 | 0 | [5 empty] | 0 |  | 0 |  |  |  | 0 | 0 | 0 | 0 | 0 | [5 empty] | 0 |  | 0 |  |  |  | 0 | 0 | 0 | 0 | 0 | [5 empty] | 0 |  | 0 |  |  |  | 0 | 0 | 0 | 0 | 0 | [5 empty] | 0 |  | 0 |  |  |  | 0 | 0 | 0 | 0 | 0 | [5 empty] | 0 |  | 0 |  |  |  | 0 | 0 | 0 | 0 | 0 | [5 empty] | 0 |  | 0 |  |  |  | 0 | 0 | 0 | 0 | 0 | [5 empty] | 0 |  | 0 |  |  |  | 0 | 0 | 0 | 0 | 0 | [5 empty] | 0 |  | 0 |  |  |  | 0 | 0 | 0 | 0 | 0 | [5 empty] | 0 |  | 0 |  |  |  | 0 | 0 | 0 | 0 | 0 | [5 empty] | 0 |  | 0 |  |  |  | 0 | 0 | 0 | 0 | 0 | [5 empty] | 0 |  | 0 |  |  |  | 0 | 0 | 0 | 0 | 0 | [5 empty] | 0 |  | 0 |  |  |  | 0 | 0 | 0
Bygningsbasis | Fundamenter | Fundamenter Ydervægge | Fundamenter | Randfundamenter | KTE - (124)008 - Letklinkerbeton Blokke 2 skifte | Kalkcementpuds | Ja | Nej |  | 18.81 | m³/m | 0.01254 | m³ | 80 | 0 | 0 | 22.572 | kg | Nej | http://www.oekobaudat.de/OEKOBAU.DAT/resource/processes/dea7df16-f59b-4842-a66c-cb9463a58ae3?version=20.19.120 | dea7df16-f59b-4842-a66c-cb9463a58ae3 | 2022-12-31 | EN15804+A1 | 2.9111e-05 | 2.7061e-05 | [5 empty] | 0 |  | 0 |  |  |  | 0 | 2.0495e-06 | 0 | 0 | 0 | [5 empty] | 0 |  | 0 |  |  |  | 0 | 0 | 0 | 0 | 0 | [5 empty] | 0 |  | 0 |  |  |  | 0 | 0 | 0 | 0 | 0 | [5 empty] | 0 |  | 0 |  |  |  | 0 | 0 | 0 | 0 | 0 | [5 empty] | 0 |  | 0 |  |  |  | 0 | 0 | 0 | 0 | 0 | [5 empty] | 0 |  | 0 |  |  |  | 0 | 0 | 0 | 0 | 0 | [5 empty] | 0 |  | 0 |  |  |  | 0 | 0 | 0 | 0 | 0 | [5 empty] | 0 |  | 0 |  |  |  | 0 | 0 | 0 | 0 | 0 | [5 empty] | 0 |  | 0 |  |  |  | 0 | 0 | 0 | 0 | 0 | [5 empty] | 0 |  | 0 |  |  |  | 0 | 0 | 0 | 0 | 0 | [5 empty] | 0 |  | 0 |  |  |  | 0 | 0 | 0 | 0 | 0 | [5 empty] | 0 |  | 0 |  |  |  | 0 | 0 | 0 | 0 | 0 | [5 empty] | 0 |  | 0 |  |  |  | 0 | 0 | 0
Bygningsbasis | Fundamenter | Fundamenter Ydervægge | Fundamenter | Randfundamenter | KTE - (124)008 - Letklinkerbeton Blokke 2 skifte | Kalkcementpuds (Klon) | Ja | Nej |  | 18.81 | m³/m | 0.01254 | m³ | 80 | 0 | 0 | 22.572 | kg | Nej | http://www.oekobaudat.de/OEKOBAU.DAT/resource/processes/dea7df16-f59b-4842-a66c-cb9463a58ae3?version=20.19.120 | dea7df16-f59b-4842-a66c-cb9463a58ae3 | 2022-12-31 | EN15804+A1 | 2.9111e-05 | 2.7061e-05 | [5 empty] | 0 |  | 0 |  |  |  | 0 | 2.0495e-06 | 0 | 0 | 0 | [5 empty] | 0 |  | 0 |  |  |  | 0 | 0 | 0 | 0 | 0 | [5 empty] | 0 |  | 0 |  |  |  | 0 | 0 | 0 | 0 | 0 | [5 empty] | 0 |  | 0 |  |  |  | 0 | 0 | 0 | 0 | 0 | [5 empty] | 0 |  | 0 |  |  |  | 0 | 0 | 0 | 0 | 0 | [5 empty] | 0 |  | 0 |  |  |  | 0 | 0 | 0 | 0 | 0 | [5 empty] | 0 |  | 0 |  |  |  | 0 | 0 | 0 | 0 | 0 | [5 empty] | 0 |  | 0 |  |  |  | 0 | 0 | 0 | 0 | 0 | [5 empty] | 0 |  | 0 |  |  |  | 0 | 0 | 0 | 0 | 0 | [5 empty] | 0 |  | 0 |  |  |  | 0 | 0 | 0 | 0 | 0 | [5 empty] | 0 |  | 0 |  |  |  | 0 | 0 | 0 | 0 | 0 | [5 empty] | 0 |  | 0 |  |  |  | 0 | 0 | 0 | 0 | 0 | [5 empty] | 0 |  | 0 |  |  |  | 0 | 0 | 0
Bygningsbasis | Fundamenter | Fundamenter Ydervægge | Fundamenter | Randfundamenter | KTE - (124)008 - Letklinkerbeton Blokke 2 skifte | Letklinkerblok, Massiv | Ja | Nej |  | 18.81 | m³/m | 3.3858 | m³ | 120 | 0 | 0 | 2031.48 | kg | Nej | https://www.epddanmark.dk/media/n5xnbcl5/md-20023-da_rev1-dansk-beton-blokforeningen.pdf | MD-20023-DA-rev1 | 2025-07-20 | EN15804+A1 | 0.0040317 | 0.0039746 | [5 empty] | 0 |  | 0 |  |  |  | 3.278e-05 | 2.438e-05 | -2.2536e-05 | 0 | 0 | [5 empty] | 0 |  | 0 |  |  |  | 0 | 0 | 0 | 0 | 0 | [5 empty] | 0 |  | 0 |  |  |  | 0 | 0 | 0 | 0 | 0 | [5 empty] | 0 |  | 0 |  |  |  | 0 | 0 | 0 | 0 | 0 | [5 empty] | 0 |  | 0 |  |  |  | 0 | 0 | 0 | 0 | 0 | [5 empty] | 0 |  | 0 |  |  |  | 0 | 0 | 0 | 0 | 0 | [5 empty] | 0 |  | 0 |  |  |  | 0 | 0 | 0 | 0 | 0 | [5 empty] | 0 |  | 0 |  |  |  | 0 | 0 | 0 | 0 | 0 | [5 empty] | 0 |  | 0 |  |  |  | 0 | 0 | 0 | 0 | 0 | [5 empty] | 0 |  | 0 |  |  |  | 0 | 0 | 0 | 0 | 0 | [5 empty] | 0 |  | 0 |  |  |  | 0 | 0 | 0 | 0 | 0 | [5 empty] | 0 |  | 0 |  |  |  | 0 | 0 | 0 | 0 | 0 | [5 empty] | 0 |  | 0 |  |  |  | 0 | 0 | 0
Bygningsbasis | Fundamenter | Fundamenter Ydervægge | Fundamenter | Randfundamenter | KTE - (124)008 - Letklinkerbeton Blokke 2 skifte | Letklinkerblok, Massiv (Klon) | Ja | Nej |  | 18.81 | m³/m | 3.3858 | m³ | 120 | 0 | 0 | 2031.48 | kg | Nej | https://www.epddanmark.dk/media/n5xnbcl5/md-20023-da_rev1-dansk-beton-blokforeningen.pdf | MD-20023-DA-rev1 | 2025-07-20 | EN15804+A1 | 0.0040317 | 0.0039746 | [5 empty] | 0 |  | 0 |  |  |  | 3.278e-05 | 2.438e-05 | -2.2536e-05 | 0 | 0 | [5 empty] | 0 |  | 0 |  |  |  | 0 | 0 | 0 | 0 | 0 | [5 empty] | 0 |  | 0 |  |  |  | 0 | 0 | 0 | 0 | 0 | [5 empty] | 0 |  | 0 |  |  |  | 0 | 0 | 0 | 0 | 0 | [5 empty] | 0 |  | 0 |  |  |  | 0 | 0 | 0 | 0 | 0 | [5 empty] | 0 |  | 0 |  |  |  | 0 | 0 | 0 | 0 | 0 | [5 empty] | 0 |  | 0 |  |  |  | 0 | 0 | 0 | 0 | 0 | [5 empty] | 0 |  | 0 |  |  |  | 0 | 0 | 0 | 0 | 0 | [5 empty] | 0 |  | 0 |  |  |  | 0 | 0 | 0 | 0 | 0 | [5 empty] | 0 |  | 0 |  |  |  | 0 | 0 | 0 | 0 | 0 | [5 empty] | 0 |  | 0 |  |  |  | 0 | 0 | 0 | 0 | 0 | [5 empty] | 0 |  | 0 |  |  |  | 0 | 0 | 0 | 0 | 0 | [5 empty] | 0 |  | 0 |  |  |  | 0 | 0 | 0
Bygningsbasis | Fundamenter | Fundamenter Ydervægge | Fundamenter | Randfundamenter | KTE - (124)008 - Letklinkerbeton Blokke 2 skifte | Mørtel, fliseklæber | Ja | Nej |  | 18.81 | kg/m | 0.16929 | kg | 120 | 0 | 0 | 0.16929 | kg | Nej | http://www.oekobaudat.de/OEKOBAU.DAT/resource/processes/78b7cd15-d82a-4ffa-ae08-870b6e5d35d4?version=20.19.120 | 78b7cd15-d82a-4ffa-ae08-870b6e5d35d4 | 2022-12-31 | EN15804+A1 | 3.7226e-07 | 3.5549e-07 | [5 empty] | 0 |  | 0 |  |  |  | 0 | 1.6769e-08 | -2.9248e-09 | 0 | 0 | [5 empty] | 0 |  | 0 |  |  |  | 0 | 0 | 0 | 0 | 0 | [5 empty] | 0 |  | 0 |  |  |  | 0 | 0 | 0 | 0 | 0 | [5 empty] | 0 |  | 0 |  |  |  | 0 | 0 | 0 | 0 | 0 | [5 empty] | 0 |  | 0 |  |  |  | 0 | 0 | 0 | 0 | 0 | [5 empty] | 0 |  | 0 |  |  |  | 0 | 0 | 0 | 0 | 0 | [5 empty] | 0 |  | 0 |  |  |  | 0 | 0 | 0 | 0 | 0 | [5 empty] | 0 |  | 0 |  |  |  | 0 | 0 | 0 | 0 | 0 | [5 empty] | 0 |  | 0 |  |  |  | 0 | 0 | 0 | 0 | 0 | [5 empty] | 0 |  | 0 |  |  |  | 0 | 0 | 0 | 0 | 0 | [5 empty] | 0 |  | 0 |  |  |  | 0 | 0 | 0 | 0 | 0 | [5 empty] | 0 |  | 0 |  |  |  | 0 | 0 | 0 | 0 | 0 | [5 empty] | 0 |  | 0 |  |  |  | 0 | 0 | 0
Bygningsbasis | Fundamenter | Fundamenter Ydervægge | Fundamenter | Randfundamenter | KTE - (124)008 - Letklinkerbeton Blokke 2 skifte | Mørtel, fliseklæber (Klon) | Ja | Nej |  | 18.81 | kg/m | 0.16929 | kg | 120 | 0 | 0 | 0.16929 | kg | Nej | http://www.oekobaudat.de/OEKOBAU.DAT/resource/processes/78b7cd15-d82a-4ffa-ae08-870b6e5d35d4?version=20.19.120 | 78b7cd15-d82a-4ffa-ae08-870b6e5d35d4 | 2022-12-31 | EN15804+A1 | 3.7226e-07 | 3.5549e-07 | [5 empty] | 0 |  | 0 |  |  |  | 0 | 1.6769e-08 | -2.9248e-09 | 0 | 0 | [5 empty] | 0 |  | 0 |  |  |  | 0 | 0 | 0 | 0 | 0 | [5 empty] | 0 |  | 0 |  |  |  | 0 | 0 | 0 | 0 | 0 | [5 empty] | 0 |  | 0 |  |  |  | 0 | 0 | 0 | 0 | 0 | [5 empty] | 0 |  | 0 |  |  |  | 0 | 0 | 0 | 0 | 0 | [5 empty] | 0 |  | 0 |  |  |  | 0 | 0 | 0 | 0 | 0 | [5 empty] | 0 |  | 0 |  |  |  | 0 | 0 | 0 | 0 | 0 | [5 empty] | 0 |  | 0 |  |  |  | 0 | 0 | 0 | 0 | 0 | [5 empty] | 0 |  | 0 |  |  |  | 0 | 0 | 0 | 0 | 0 | [5 empty] | 0 |  | 0 |  |  |  | 0 | 0 | 0 | 0 | 0 | [5 empty] | 0 |  | 0 |  |  |  | 0 | 0 | 0 | 0 | 0 | [5 empty] | 0 |  | 0 |  |  |  | 0 | 0 | 0 | 0 | 0 | [5 empty] | 0 |  | 0 |  |  |  | 0 | 0 | 0
Bygningsbasis | Fundamenter | Fundamenter Ydervægge | Fundamenter | Randfundamenter | KTE - (124)023 - Letklinkerbeton Blokke 2 skifte | Kalkcementpuds | Ja | Nej |  | 5.905 | m³/m | 0.0039367 | m³ | 80 | 0 | 0 | 7.086 | kg | Nej | http://www.oekobaudat.de/OEKOBAU.DAT/resource/processes/dea7df16-f59b-4842-a66c-cb9463a58ae3?version=20.19.120 | dea7df16-f59b-4842-a66c-cb9463a58ae3 | 2022-12-31 | EN15804+A1 | 9.1387e-06 | 8.4953e-06 | [5 empty] | 0 |  | 0 |  |  |  | 0 | 6.434e-07 | 0 | 0 | 0 | [5 empty] | 0 |  | 0 |  |  |  | 0 | 0 | 0 | 0 | 0 | [5 empty] | 0 |  | 0 |  |  |  | 0 | 0 | 0 | 0 | 0 | [5 empty] | 0 |  | 0 |  |  |  | 0 | 0 | 0 | 0 | 0 | [5 empty] | 0 |  | 0 |  |  |  | 0 | 0 | 0 | 0 | 0 | [5 empty] | 0 |  | 0 |  |  |  | 0 | 0 | 0 | 0 | 0 | [5 empty] | 0 |  | 0 |  |  |  | 0 | 0 | 0 | 0 | 0 | [5 empty] | 0 |  | 0 |  |  |  | 0 | 0 | 0 | 0 | 0 | [5 empty] | 0 |  | 0 |  |  |  | 0 | 0 | 0 | 0 | 0 | [5 empty] | 0 |  | 0 |  |  |  | 0 | 0 | 0 | 0 | 0 | [5 empty] | 0 |  | 0 |  |  |  | 0 | 0 | 0 | 0 | 0 | [5 empty] | 0 |  | 0 |  |  |  | 0 | 0 | 0 | 0 | 0 | [5 empty] | 0 |  | 0 |  |  |  | 0 | 0 | 0
Bygningsbasis | Fundamenter | Fundamenter Ydervægge | Fundamenter | Randfundamenter | KTE - (124)023 - Letklinkerbeton Blokke 2 skifte | Kalkcementpuds (Klon) | Ja | Nej |  | 5.905 | m³/m | 0.0039367 | m³ | 80 | 0 | 0 | 7.086 | kg | Nej | http://www.oekobaudat.de/OEKOBAU.DAT/resource/processes/dea7df16-f59b-4842-a66c-cb9463a58ae3?version=20.19.120 | dea7df16-f59b-4842-a66c-cb9463a58ae3 | 2022-12-31 | EN15804+A1 | 9.1387e-06 | 8.4953e-06 | [5 empty] | 0 |  | 0 |  |  |  | 0 | 6.434e-07 | 0 | 0 | 0 | [5 empty] | 0 |  | 0 |  |  |  | 0 | 0 | 0 | 0 | 0 | [5 empty] | 0 |  | 0 |  |  |  | 0 | 0 | 0 | 0 | 0 | [5 empty] | 0 |  | 0 |  |  |  | 0 | 0 | 0 | 0 | 0 | [5 empty] | 0 |  | 0 |  |  |  | 0 | 0 | 0 | 0 | 0 | [5 empty] | 0 |  | 0 |  |  |  | 0 | 0 | 0 | 0 | 0 | [5 empty] | 0 |  | 0 |  |  |  | 0 | 0 | 0 | 0 | 0 | [5 empty] | 0 |  | 0 |  |  |  | 0 | 0 | 0 | 0 | 0 | [5 empty] | 0 |  | 0 |  |  |  | 0 | 0 | 0 | 0 | 0 | [5 empty] | 0 |  | 0 |  |  |  | 0 | 0 | 0 | 0 | 0 | [5 empty] | 0 |  | 0 |  |  |  | 0 | 0 | 0 | 0 | 0 | [5 empty] | 0 |  | 0 |  |  |  | 0 | 0 | 0 | 0 | 0 | [5 empty] | 0 |  | 0 |  |  |  | 0 | 0 | 0
Bygningsbasis | Fundamenter | Fundamenter Ydervægge | Fundamenter | Randfundamenter | KTE - (124)023 - Letklinkerbeton Blokke 2 skifte | Letklinkerblok, Massiv | Ja | Nej |  | 5.905 | m³/m | 1.0629 | m³ | 120 | 0 | 0 | 637.74 | kg | Nej | https://www.epddanmark.dk/media/n5xnbcl5/md-20023-da_rev1-dansk-beton-blokforeningen.pdf | MD-20023-DA-rev1 | 2025-07-20 | EN15804+A1 | 0.0012657 | 0.0012477 | [5 empty] | 0 |  | 0 |  |  |  | 1.0291e-05 | 7.6536e-06 | -7.0747e-06 | 0 | 0 | [5 empty] | 0 |  | 0 |  |  |  | 0 | 0 | 0 | 0 | 0 | [5 empty] | 0 |  | 0 |  |  |  | 0 | 0 | 0 | 0 | 0 | [5 empty] | 0 |  | 0 |  |  |  | 0 | 0 | 0 | 0 | 0 | [5 empty] | 0 |  | 0 |  |  |  | 0 | 0 | 0 | 0 | 0 | [5 empty] | 0 |  | 0 |  |  |  | 0 | 0 | 0 | 0 | 0 | [5 empty] | 0 |  | 0 |  |  |  | 0 | 0 | 0 | 0 | 0 | [5 empty] | 0 |  | 0 |  |  |  | 0 | 0 | 0 | 0 | 0 | [5 empty] | 0 |  | 0 |  |  |  | 0 | 0 | 0 | 0 | 0 | [5 empty] | 0 |  | 0 |  |  |  | 0 | 0 | 0 | 0 | 0 | [5 empty] | 0 |  | 0 |  |  |  | 0 | 0 | 0 | 0 | 0 | [5 empty] | 0 |  | 0 |  |  |  | 0 | 0 | 0 | 0 | 0 | [5 empty] | 0 |  | 0 |  |  |  | 0 | 0 | 0
Bygningsbasis | Fundamenter | Fundamenter Ydervægge | Fundamenter | Randfundamenter | KTE - (124)023 - Letklinkerbeton Blokke 2 skifte | Letklinkerblok, Massiv (Klon) | Ja | Nej |  | 5.905 | m³/m | 1.0629 | m³ | 120 | 0 | 0 | 637.74 | kg | Nej | https://www.epddanmark.dk/media/n5xnbcl5/md-20023-da_rev1-dansk-beton-blokforeningen.pdf | MD-20023-DA-rev1 | 2025-07-20 | EN15804+A1 | 0.0012657 | 0.0012477 | [5 empty] | 0 |  | 0 |  |  |  | 1.0291e-05 | 7.6536e-06 | -7.0747e-06 | 0 | 0 | [5 empty] | 0 |  | 0 |  |  |  | 0 | 0 | 0 | 0 | 0 | [5 empty] | 0 |  | 0 |  |  |  | 0 | 0 | 0 | 0 | 0 | [5 empty] | 0 |  | 0 |  |  |  | 0 | 0 | 0 | 0 | 0 | [5 empty] | 0 |  | 0 |  |  |  | 0 | 0 | 0 | 0 | 0 | [5 empty] | 0 |  | 0 |  |  |  | 0 | 0 | 0 | 0 | 0 | [5 empty] | 0 |  | 0 |  |  |  | 0 | 0 | 0 | 0 | 0 | [5 empty] | 0 |  | 0 |  |  |  | 0 | 0 | 0 | 0 | 0 | [5 empty] | 0 |  | 0 |  |  |  | 0 | 0 | 0 | 0 | 0 | [5 empty] | 0 |  | 0 |  |  |  | 0 | 0 | 0 | 0 | 0 | [5 empty] | 0 |  | 0 |  |  |  | 0 | 0 | 0 | 0 | 0 | [5 empty] | 0 |  | 0 |  |  |  | 0 | 0 | 0 | 0 | 0 | [5 empty] | 0 |  | 0 |  |  |  | 0 | 0 | 0
Bygningsbasis | Fundamenter | Fundamenter Ydervægge | Fundamenter | Randfundamenter | KTE - (124)023 - Letklinkerbeton Blokke 2 skifte | Mørtel, fliseklæber | Ja | Nej |  | 5.905 | kg/m | 0.053145 | kg | 120 | 0 | 0 | 0.053145 | kg | Nej | http://www.oekobaudat.de/OEKOBAU.DAT/resource/processes/78b7cd15-d82a-4ffa-ae08-870b6e5d35d4?version=20.19.120 | 78b7cd15-d82a-4ffa-ae08-870b6e5d35d4 | 2022-12-31 | EN15804+A1 | 1.1686e-07 | 1.116e-07 | [5 empty] | 0 |  | 0 |  |  |  | 0 | 5.2642e-09 | -9.1819e-10 | 0 | 0 | [5 empty] | 0 |  | 0 |  |  |  | 0 | 0 | 0 | 0 | 0 | [5 empty] | 0 |  | 0 |  |  |  | 0 | 0 | 0 | 0 | 0 | [5 empty] | 0 |  | 0 |  |  |  | 0 | 0 | 0 | 0 | 0 | [5 empty] | 0 |  | 0 |  |  |  | 0 | 0 | 0 | 0 | 0 | [5 empty] | 0 |  | 0 |  |  |  | 0 | 0 | 0 | 0 | 0 | [5 empty] | 0 |  | 0 |  |  |  | 0 | 0 | 0 | 0 | 0 | [5 empty] | 0 |  | 0 |  |  |  | 0 | 0 | 0 | 0 | 0 | [5 empty] | 0 |  | 0 |  |  |  | 0 | 0 | 0 | 0 | 0 | [5 empty] | 0 |  | 0 |  |  |  | 0 | 0 | 0 | 0 | 0 | [5 empty] | 0 |  | 0 |  |  |  | 0 | 0 | 0 | 0 | 0 | [5 empty] | 0 |  | 0 |  |  |  | 0 | 0 | 0 | 0 | 0 | [5 empty] | 0 |  | 0 |  |  |  | 0 | 0 | 0
Bygningsbasis | Fundamenter | Fundamenter Ydervægge | Fundamenter | Randfundamenter | KTE - (124)023 - Letklinkerbeton Blokke 2 skifte | Mørtel, fliseklæber (Klon) | Ja | Nej |  | 5.905 | kg/m | 0.053145 | kg | 120 | 0 | 0 | 0.053145 | kg | Nej | http://www.oekobaudat.de/OEKOBAU.DAT/resource/processes/78b7cd15-d82a-4ffa-ae08-870b6e5d35d4?version=20.19.120 | 78b7cd15-d82a-4ffa-ae08-870b6e5d35d4 | 2022-12-31 | EN15804+A1 | 1.1686e-07 | 1.116e-07 | [5 empty] | 0 |  | 0 |  |  |  | 0 | 5.2642e-09 | -9.1819e-10 | 0 | 0 | [5 empty] | 0 |  | 0 |  |  |  | 0 | 0 | 0 | 0 | 0 | [5 empty] | 0 |  | 0 |  |  |  | 0 | 0 | 0 | 0 | 0 | [5 empty] | 0 |  | 0 |  |  |  | 0 | 0 | 0 | 0 | 0 | [5 empty] | 0 |  | 0 |  |  |  | 0 | 0 | 0 | 0 | 0 | [5 empty] | 0 |  | 0 |  |  |  | 0 | 0 | 0 | 0 | 0 | [5 empty] | 0 |  | 0 |  |  |  | 0 | 0 | 0 | 0 | 0 | [5 empty] | 0 |  | 0 |  |  |  | 0 | 0 | 0 | 0 | 0 | [5 empty] | 0 |  | 0 |  |  |  | 0 | 0 | 0 | 0 | 0 | [5 empty] | 0 |  | 0 |  |  |  | 0 | 0 | 0 | 0 | 0 | [5 empty] | 0 |  | 0 |  |  |  | 0 | 0 | 0 | 0 | 0 | [5 empty] | 0 |  | 0 |  |  |  | 0 | 0 | 0 | 0 | 0 | [5 empty] | 0 |  | 0 |  |  |  | 0 | 0 | 0
Primære bygningsdele | Indervægge | Indervægge | Indervægge | Ikke-bærende indervægge | KTE - (221)005 - Betonelement 200 mm* | Beton vægelementer, 20 cm tyk væg med 16-25 kg armering (11% udsparinger) | Ja | Nej |  | 1067.024 | m²/m² | 1067.024 | m² | 100 | 0 | 0 | 462981.7136 | kg | Nej | https://www.epddanmark.dk/media/oq0dzm1j/md-20015-da_rev1-betonelement-foreningen.pdf | MD-20015-DA-rev1 | 2025-07-20 | EN15804+A1 | 0.48697 | 0.47262 | [5 empty] | 0 |  | 0 |  |  |  | 0.0083289 | 0.0060175 | -0.0069731 | 0 | 0 | [5 empty] | 0 |  | 0 |  |  |  | 0 | 0 | 0 | 0 | 0 | [5 empty] | 0 |  | 0 |  |  |  | 0 | 0 | 0 | 0 | 0 | [5 empty] | 0 |  | 0 |  |  |  | 0 | 0 | 0 | 0 | 0 | [5 empty] | 0 |  | 0 |  |  |  | 0 | 0 | 0 | 0 | 0 | [5 empty] | 0 |  | 0 |  |  |  | 0 | 0 | 0 | 0 | 0 | [5 empty] | 0 |  | 0 |  |  |  | 0 | 0 | 0 | 0 | 0 | [5 empty] | 0 |  | 0 |  |  |  | 0 | 0 | 0 | 0 | 0 | [5 empty] | 0 |  | 0 |  |  |  | 0 | 0 | 0 | 0 | 0 | [5 empty] | 0 |  | 0 |  |  |  | 0 | 0 | 0 | 0 | 0 | [5 empty] | 0 |  | 0 |  |  |  | 0 | 0 | 0 | 0 | 0 | [5 empty] | 0 |  | 0 |  |  |  | 0 | 0 | 0 | 0 | 0 | [5 empty] | 0 |  | 0 |  |  |  | 0 | 0 | 0
Primære bygningsdele | Indervægge | Indervægge | Indervægge | Ikke-bærende indervægge | KTE - (224)001 - Skeletvæg stål 75 mm Fermacell | 13 mm fermacell | Ja | Nej |  | 13.4 | m²/m² | 13.4 | m² | 50 | 0 | 0 | 197.65 | kg | Nej | https://www.epddanmark.dk/media/gvgnxzo3/md-22138-en.pdf | 6d535792-4351-4d7d-97c6-6d2c3624f3e0 | 2027-10-16 | EN15804+A1 | 0.00025768 | -3.7136e-05 | [5 empty] | 0 |  | 0 |  |  |  | 1.5892e-05 | 0.00027893 | -6.9488e-06 | 0 | 0 | [5 empty] | 0 |  | 0 |  |  |  | 0 | 0 | 0 | 0 | 0 | [5 empty] | 0 |  | 0 |  |  |  | 0 | 0 | 0 | 0 | 0 | [5 empty] | 0 |  | 0 |  |  |  | 0 | 0 | 0 | 0 | 0 | [5 empty] | 0 |  | 0 |  |  |  | 0 | 0 | 0 | 0 | 0 | [5 empty] | 0 |  | 0 |  |  |  | 0 | 0 | 0 | 0 | 0 | [5 empty] | 0 |  | 0 |  |  |  | 0 | 0 | 0 | 0 | 0 | [5 empty] | 0 |  | 0 |  |  |  | 0 | 0 | 0 | 0 | 0 | [5 empty] | 0 |  | 0 |  |  |  | 0 | 0 | 0 | 0 | 0 | [5 empty] | 0 |  | 0 |  |  |  | 0 | 0 | 0 | 0 | 0 | [5 empty] | 0 |  | 0 |  |  |  | 0 | 0 | 0 | 0 | 0 | [5 empty] | 0 |  | 0 |  |  |  | 0 | 0 | 0 | 0 | 0 | [5 empty] | 0 |  | 0 |  |  |  | 0 | 0 | 0
Primære bygningsdele | Indervægge | Indervægge | Indervægge | Ikke-bærende indervægge | KTE - (224)001 - Skeletvæg stål 75 mm Fermacell | 13 mm fermacell (Klon) | Ja | Nej |  | 13.4 | m²/m² | 13.4 | m² | 50 | 0 | 0 | 197.65 | kg | Nej | https://www.epddanmark.dk/media/gvgnxzo3/md-22138-en.pdf | 6d535792-4351-4d7d-97c6-6d2c3624f3e0 | 2027-10-16 | EN15804+A1 | 0.00025768 | -3.7136e-05 | [5 empty] | 0 |  | 0 |  |  |  | 1.5892e-05 | 0.00027893 | -6.9488e-06 | 0 | 0 | [5 empty] | 0 |  | 0 |  |  |  | 0 | 0 | 0 | 0 | 0 | [5 empty] | 0 |  | 0 |  |  |  | 0 | 0 | 0 | 0 | 0 | [5 empty] | 0 |  | 0 |  |  |  | 0 | 0 | 0 | 0 | 0 | [5 empty] | 0 |  | 0 |  |  |  | 0 | 0 | 0 | 0 | 0 | [5 empty] | 0 |  | 0 |  |  |  | 0 | 0 | 0 | 0 | 0 | [5 empty] | 0 |  | 0 |  |  |  | 0 | 0 | 0 | 0 | 0 | [5 empty] | 0 |  | 0 |  |  |  | 0 | 0 | 0 | 0 | 0 | [5 empty] | 0 |  | 0 |  |  |  | 0 | 0 | 0 | 0 | 0 | [5 empty] | 0 |  | 0 |  |  |  | 0 | 0 | 0 | 0 | 0 | [5 empty] | 0 |  | 0 |  |  |  | 0 | 0 | 0 | 0 | 0 | [5 empty] | 0 |  | 0 |  |  |  | 0 | 0 | 0 | 0 | 0 | [5 empty] | 0 |  | 0 |  |  |  | 0 | 0 | 0
Primære bygningsdele | Indervægge | Indervægge | Indervægge | Ikke-bærende indervægge | KTE - (224)001 - Skeletvæg stål 75 mm Fermacell | Mineraluld, alm. | Ja | Nej |  | 13.4 | m³/m² | 0.603 | m³ | 80 | 0 | 0 | 15.8287 | kg | Nej | http://www.oekobaudat.de/OEKOBAU.DAT/resource/processes/fafd5743-0b42-4614-8e3d-5c4eacdfba98?version=20.20.020 | fafd5743-0b42-4614-8e3d-5c4eacdfba98 | 2022-12-31 | EN15804+A1 | 0.00015115 | 0.00014706 | [5 empty] | 0 |  | 0 |  |  |  | 2.6316e-06 | 1.458e-06 | 0 | 0 | 0 | [5 empty] | 0 |  | 0 |  |  |  | 0 | 0 | 0 | 0 | 0 | [5 empty] | 0 |  | 0 |  |  |  | 0 | 0 | 0 | 0 | 0 | [5 empty] | 0 |  | 0 |  |  |  | 0 | 0 | 0 | 0 | 0 | [5 empty] | 0 |  | 0 |  |  |  | 0 | 0 | 0 | 0 | 0 | [5 empty] | 0 |  | 0 |  |  |  | 0 | 0 | 0 | 0 | 0 | [5 empty] | 0 |  | 0 |  |  |  | 0 | 0 | 0 | 0 | 0 | [5 empty] | 0 |  | 0 |  |  |  | 0 | 0 | 0 | 0 | 0 | [5 empty] | 0 |  | 0 |  |  |  | 0 | 0 | 0 | 0 | 0 | [5 empty] | 0 |  | 0 |  |  |  | 0 | 0 | 0 | 0 | 0 | [5 empty] | 0 |  | 0 |  |  |  | 0 | 0 | 0 | 0 | 0 | [5 empty] | 0 |  | 0 |  |  |  | 0 | 0 | 0 | 0 | 0 | [5 empty] | 0 |  | 0 |  |  |  | 0 | 0 | 0
Primære bygningsdele | Indervægge | Indervægge | Indervægge | Ikke-bærende indervægge | KTE - (224)001 - Skeletvæg stål 75 mm Fermacell | Stål, valsede profiler og plader | Ja | Nej |  | 13.4 | kg/m² | 15.812 | kg | 100 | 0 | 0 | 15.812 | kg | Nej | http://www.oekobaudat.de/OEKOBAU.DAT/resource/processes/5cb2c568-76fe-4803-8b46-0084e79800c8?version=00.06.000 | 5cb2c568-76fe-4803-8b46-0084e79800c8 | 2023-01-01 | EN15804+A1 | 0.00010781 | 0.00010764 | [5 empty] | 0 |  | 0 |  |  |  | 1.7643e-07 | 0 | -3.9553e-05 | 0 | 0 | [5 empty] | 0 |  | 0 |  |  |  | 0 | 0 | 0 | 0 | 0 | [5 empty] | 0 |  | 0 |  |  |  | 0 | 0 | 0 | 0 | 0 | [5 empty] | 0 |  | 0 |  |  |  | 0 | 0 | 0 | 0 | 0 | [5 empty] | 0 |  | 0 |  |  |  | 0 | 0 | 0 | 0 | 0 | [5 empty] | 0 |  | 0 |  |  |  | 0 | 0 | 0 | 0 | 0 | [5 empty] | 0 |  | 0 |  |  |  | 0 | 0 | 0 | 0 | 0 | [5 empty] | 0 |  | 0 |  |  |  | 0 | 0 | 0 | 0 | 0 | [5 empty] | 0 |  | 0 |  |  |  | 0 | 0 | 0 | 0 | 0 | [5 empty] | 0 |  | 0 |  |  |  | 0 | 0 | 0 | 0 | 0 | [5 empty] | 0 |  | 0 |  |  |  | 0 | 0 | 0 | 0 | 0 | [5 empty] | 0 |  | 0 |  |  |  | 0 | 0 | 0 | 0 | 0 | [5 empty] | 0 |  | 0 |  |  |  | 0 | 0 | 0
Primære bygningsdele | Indervægge | Indervægge | Indervægge | Ikke-bærende indervægge | KTE - (224)003 - Skeletvæg stål 125 mm Fermacell | 13 mm fermacell | Ja | Nej |  | 1387.4 | m²/m² | 1387.4 | m² | 50 | 0 | 0 | 20464.15 | kg | Nej | https://www.epddanmark.dk/media/gvgnxzo3/md-22138-en.pdf | 6d535792-4351-4d7d-97c6-6d2c3624f3e0 | 2027-10-16 | EN15804+A1 | 0.02668 | -0.003845 | [5 empty] | 0 |  | 0 |  |  |  | 0.0016454 | 0.028879 | -0.00071946 | 0 | 0 | [5 empty] | 0 |  | 0 |  |  |  | 0 | 0 | 0 | 0 | 0 | [5 empty] | 0 |  | 0 |  |  |  | 0 | 0 | 0 | 0 | 0 | [5 empty] | 0 |  | 0 |  |  |  | 0 | 0 | 0 | 0 | 0 | [5 empty] | 0 |  | 0 |  |  |  | 0 | 0 | 0 | 0 | 0 | [5 empty] | 0 |  | 0 |  |  |  | 0 | 0 | 0 | 0 | 0 | [5 empty] | 0 |  | 0 |  |  |  | 0 | 0 | 0 | 0 | 0 | [5 empty] | 0 |  | 0 |  |  |  | 0 | 0 | 0 | 0 | 0 | [5 empty] | 0 |  | 0 |  |  |  | 0 | 0 | 0 | 0 | 0 | [5 empty] | 0 |  | 0 |  |  |  | 0 | 0 | 0 | 0 | 0 | [5 empty] | 0 |  | 0 |  |  |  | 0 | 0 | 0 | 0 | 0 | [5 empty] | 0 |  | 0 |  |  |  | 0 | 0 | 0 | 0 | 0 | [5 empty] | 0 |  | 0 |  |  |  | 0 | 0 | 0
Primære bygningsdele | Indervægge | Indervægge | Indervægge | Ikke-bærende indervægge | KTE - (224)003 - Skeletvæg stål 125 mm Fermacell | 13 mm fermacell (Klon) | Ja | Nej |  | 1387.4 | m²/m² | 1387.4 | m² | 50 | 0 | 0 | 20464.15 | kg | Nej | https://www.epddanmark.dk/media/gvgnxzo3/md-22138-en.pdf | 6d535792-4351-4d7d-97c6-6d2c3624f3e0 | 2027-10-16 | EN15804+A1 | 0.02668 | -0.003845 | [5 empty] | 0 |  | 0 |  |  |  | 0.0016454 | 0.028879 | -0.00071946 | 0 | 0 | [5 empty] | 0 |  | 0 |  |  |  | 0 | 0 | 0 | 0 | 0 | [5 empty] | 0 |  | 0 |  |  |  | 0 | 0 | 0 | 0 | 0 | [5 empty] | 0 |  | 0 |  |  |  | 0 | 0 | 0 | 0 | 0 | [5 empty] | 0 |  | 0 |  |  |  | 0 | 0 | 0 | 0 | 0 | [5 empty] | 0 |  | 0 |  |  |  | 0 | 0 | 0 | 0 | 0 | [5 empty] | 0 |  | 0 |  |  |  | 0 | 0 | 0 | 0 | 0 | [5 empty] | 0 |  | 0 |  |  |  | 0 | 0 | 0 | 0 | 0 | [5 empty] | 0 |  | 0 |  |  |  | 0 | 0 | 0 | 0 | 0 | [5 empty] | 0 |  | 0 |  |  |  | 0 | 0 | 0 | 0 | 0 | [5 empty] | 0 |  | 0 |  |  |  | 0 | 0 | 0 | 0 | 0 | [5 empty] | 0 |  | 0 |  |  |  | 0 | 0 | 0 | 0 | 0 | [5 empty] | 0 |  | 0 |  |  |  | 0 | 0 | 0
Primære bygningsdele | Indervægge | Indervægge | Indervægge | Ikke-bærende indervægge | KTE - (224)003 - Skeletvæg stål 125 mm Fermacell | Mineraluld, alm. | Ja | Nej |  | 1387.4 | m³/m² | 131.803 | m³ | 80 | 0 | 0 | 3459.8288 | kg | Nej | http://www.oekobaudat.de/OEKOBAU.DAT/resource/processes/fafd5743-0b42-4614-8e3d-5c4eacdfba98?version=20.20.020 | fafd5743-0b42-4614-8e3d-5c4eacdfba98 | 2022-12-31 | EN15804+A1 | 0.033039 | 0.032145 | [5 empty] | 0 |  | 0 |  |  |  | 0.00057521 | 0.00031868 | 0 | 0 | 0 | [5 empty] | 0 |  | 0 |  |  |  | 0 | 0 | 0 | 0 | 0 | [5 empty] | 0 |  | 0 |  |  |  | 0 | 0 | 0 | 0 | 0 | [5 empty] | 0 |  | 0 |  |  |  | 0 | 0 | 0 | 0 | 0 | [5 empty] | 0 |  | 0 |  |  |  | 0 | 0 | 0 | 0 | 0 | [5 empty] | 0 |  | 0 |  |  |  | 0 | 0 | 0 | 0 | 0 | [5 empty] | 0 |  | 0 |  |  |  | 0 | 0 | 0 | 0 | 0 | [5 empty] | 0 |  | 0 |  |  |  | 0 | 0 | 0 | 0 | 0 | [5 empty] | 0 |  | 0 |  |  |  | 0 | 0 | 0 | 0 | 0 | [5 empty] | 0 |  | 0 |  |  |  | 0 | 0 | 0 | 0 | 0 | [5 empty] | 0 |  | 0 |  |  |  | 0 | 0 | 0 | 0 | 0 | [5 empty] | 0 |  | 0 |  |  |  | 0 | 0 | 0 | 0 | 0 | [5 empty] | 0 |  | 0 |  |  |  | 0 | 0 | 0
Primære bygningsdele | Indervægge | Indervægge | Indervægge | Ikke-bærende indervægge | KTE - (224)003 - Skeletvæg stål 125 mm Fermacell | Stål, valsede profiler og plader | Ja | Nej |  | 1387.4 | kg/m² | 3468.5 | kg | 100 | 0 | 0 | 3468.5 | kg | Nej | http://www.oekobaudat.de/OEKOBAU.DAT/resource/processes/5cb2c568-76fe-4803-8b46-0084e79800c8?version=00.06.000 | 5cb2c568-76fe-4803-8b46-0084e79800c8 | 2023-01-01 | EN15804+A1 | 0.02365 | 0.023611 | [5 empty] | 0 |  | 0 |  |  |  | 3.8702e-05 | 0 | -0.0086764 | 0 | 0 | [5 empty] | 0 |  | 0 |  |  |  | 0 | 0 | 0 | 0 | 0 | [5 empty] | 0 |  | 0 |  |  |  | 0 | 0 | 0 | 0 | 0 | [5 empty] | 0 |  | 0 |  |  |  | 0 | 0 | 0 | 0 | 0 | [5 empty] | 0 |  | 0 |  |  |  | 0 | 0 | 0 | 0 | 0 | [5 empty] | 0 |  | 0 |  |  |  | 0 | 0 | 0 | 0 | 0 | [5 empty] | 0 |  | 0 |  |  |  | 0 | 0 | 0 | 0 | 0 | [5 empty] | 0 |  | 0 |  |  |  | 0 | 0 | 0 | 0 | 0 | [5 empty] | 0 |  | 0 |  |  |  | 0 | 0 | 0 | 0 | 0 | [5 empty] | 0 |  | 0 |  |  |  | 0 | 0 | 0 | 0 | 0 | [5 empty] | 0 |  | 0 |  |  |  | 0 | 0 | 0 | 0 | 0 | [5 empty] | 0 |  | 0 |  |  |  | 0 | 0 | 0 | 0 | 0 | [5 empty] | 0 |  | 0 |  |  |  | 0 | 0 | 0
Primære bygningsdele | Indervægge | Indervægge | Indervægge | Ikke-bærende indervægge | KTE - (224)004 - Skeletvæg stål 137,5 mm Fermacell | 13 mm fermacell | Ja | Nej |  | 53.9 | m²/m² | 53.9 | m² | 50 | 0 | 0 | 795.025 | kg | Nej | https://www.epddanmark.dk/media/gvgnxzo3/md-22138-en.pdf | 6d535792-4351-4d7d-97c6-6d2c3624f3e0 | 2027-10-16 | EN15804+A1 | 0.0010365 | -0.00014938 | [5 empty] | 0 |  | 0 |  |  |  | 6.3925e-05 | 0.0011219 | -2.7951e-05 | 0 | 0 | [5 empty] | 0 |  | 0 |  |  |  | 0 | 0 | 0 | 0 | 0 | [5 empty] | 0 |  | 0 |  |  |  | 0 | 0 | 0 | 0 | 0 | [5 empty] | 0 |  | 0 |  |  |  | 0 | 0 | 0 | 0 | 0 | [5 empty] | 0 |  | 0 |  |  |  | 0 | 0 | 0 | 0 | 0 | [5 empty] | 0 |  | 0 |  |  |  | 0 | 0 | 0 | 0 | 0 | [5 empty] | 0 |  | 0 |  |  |  | 0 | 0 | 0 | 0 | 0 | [5 empty] | 0 |  | 0 |  |  |  | 0 | 0 | 0 | 0 | 0 | [5 empty] | 0 |  | 0 |  |  |  | 0 | 0 | 0 | 0 | 0 | [5 empty] | 0 |  | 0 |  |  |  | 0 | 0 | 0 | 0 | 0 | [5 empty] | 0 |  | 0 |  |  |  | 0 | 0 | 0 | 0 | 0 | [5 empty] | 0 |  | 0 |  |  |  | 0 | 0 | 0 | 0 | 0 | [5 empty] | 0 |  | 0 |  |  |  | 0 | 0 | 0
Primære bygningsdele | Indervægge | Indervægge | Indervægge | Ikke-bærende indervægge | KTE - (224)004 - Skeletvæg stål 137,5 mm Fermacell | 13 mm fermacell (Klon) | Ja | Nej |  | 53.9 | m²/m² | 53.9 | m² | 50 | 0 | 0 | 795.025 | kg | Nej | https://www.epddanmark.dk/media/gvgnxzo3/md-22138-en.pdf | 6d535792-4351-4d7d-97c6-6d2c3624f3e0 | 2027-10-16 | EN15804+A1 | 0.0010365 | -0.00014938 | [5 empty] | 0 |  | 0 |  |  |  | 6.3925e-05 | 0.0011219 | -2.7951e-05 | 0 | 0 | [5 empty] | 0 |  | 0 |  |  |  | 0 | 0 | 0 | 0 | 0 | [5 empty] | 0 |  | 0 |  |  |  | 0 | 0 | 0 | 0 | 0 | [5 empty] | 0 |  | 0 |  |  |  | 0 | 0 | 0 | 0 | 0 | [5 empty] | 0 |  | 0 |  |  |  | 0 | 0 | 0 | 0 | 0 | [5 empty] | 0 |  | 0 |  |  |  | 0 | 0 | 0 | 0 | 0 | [5 empty] | 0 |  | 0 |  |  |  | 0 | 0 | 0 | 0 | 0 | [5 empty] | 0 |  | 0 |  |  |  | 0 | 0 | 0 | 0 | 0 | [5 empty] | 0 |  | 0 |  |  |  | 0 | 0 | 0 | 0 | 0 | [5 empty] | 0 |  | 0 |  |  |  | 0 | 0 | 0 | 0 | 0 | [5 empty] | 0 |  | 0 |  |  |  | 0 | 0 | 0 | 0 | 0 | [5 empty] | 0 |  | 0 |  |  |  | 0 | 0 | 0 | 0 | 0 | [5 empty] | 0 |  | 0 |  |  |  | 0 | 0 | 0
Primære bygningsdele | Indervægge | Indervægge | Indervægge | Ikke-bærende indervægge | KTE - (224)004 - Skeletvæg stål 137,5 mm Fermacell | 13 mm fermacell (Klon) (Klon) | Ja | Nej |  | 53.9 | m²/m² | 53.9 | m² | 50 | 0 | 0 | 795.025 | kg | Nej | https://www.epddanmark.dk/media/gvgnxzo3/md-22138-en.pdf | 6d535792-4351-4d7d-97c6-6d2c3624f3e0 | 2027-10-16 | EN15804+A1 | 0.0010365 | -0.00014938 | [5 empty] | 0 |  | 0 |  |  |  | 6.3925e-05 | 0.0011219 | -2.7951e-05 | 0 | 0 | [5 empty] | 0 |  | 0 |  |  |  | 0 | 0 | 0 | 0 | 0 | [5 empty] | 0 |  | 0 |  |  |  | 0 | 0 | 0 | 0 | 0 | [5 empty] | 0 |  | 0 |  |  |  | 0 | 0 | 0 | 0 | 0 | [5 empty] | 0 |  | 0 |  |  |  | 0 | 0 | 0 | 0 | 0 | [5 empty] | 0 |  | 0 |  |  |  | 0 | 0 | 0 | 0 | 0 | [5 empty] | 0 |  | 0 |  |  |  | 0 | 0 | 0 | 0 | 0 | [5 empty] | 0 |  | 0 |  |  |  | 0 | 0 | 0 | 0 | 0 | [5 empty] | 0 |  | 0 |  |  |  | 0 | 0 | 0 | 0 | 0 | [5 empty] | 0 |  | 0 |  |  |  | 0 | 0 | 0 | 0 | 0 | [5 empty] | 0 |  | 0 |  |  |  | 0 | 0 | 0 | 0 | 0 | [5 empty] | 0 |  | 0 |  |  |  | 0 | 0 | 0 | 0 | 0 | [5 empty] | 0 |  | 0 |  |  |  | 0 | 0 | 0
Primære bygningsdele | Indervægge | Indervægge | Indervægge | Ikke-bærende indervægge | KTE - (224)004 - Skeletvæg stål 137,5 mm Fermacell | Mineraluld, alm. | Ja | Nej |  | 53.9 | m³/m² | 5.1205 | m³ | 80 | 0 | 0 | 134.4131 | kg | Nej | http://www.oekobaudat.de/OEKOBAU.DAT/resource/processes/fafd5743-0b42-4614-8e3d-5c4eacdfba98?version=20.20.020 | fafd5743-0b42-4614-8e3d-5c4eacdfba98 | 2022-12-31 | EN15804+A1 | 0.0012836 | 0.0012488 | [5 empty] | 0 |  | 0 |  |  |  | 2.2347e-05 | 1.2381e-05 | 0 | 0 | 0 | [5 empty] | 0 |  | 0 |  |  |  | 0 | 0 | 0 | 0 | 0 | [5 empty] | 0 |  | 0 |  |  |  | 0 | 0 | 0 | 0 | 0 | [5 empty] | 0 |  | 0 |  |  |  | 0 | 0 | 0 | 0 | 0 | [5 empty] | 0 |  | 0 |  |  |  | 0 | 0 | 0 | 0 | 0 | [5 empty] | 0 |  | 0 |  |  |  | 0 | 0 | 0 | 0 | 0 | [5 empty] | 0 |  | 0 |  |  |  | 0 | 0 | 0 | 0 | 0 | [5 empty] | 0 |  | 0 |  |  |  | 0 | 0 | 0 | 0 | 0 | [5 empty] | 0 |  | 0 |  |  |  | 0 | 0 | 0 | 0 | 0 | [5 empty] | 0 |  | 0 |  |  |  | 0 | 0 | 0 | 0 | 0 | [5 empty] | 0 |  | 0 |  |  |  | 0 | 0 | 0 | 0 | 0 | [5 empty] | 0 |  | 0 |  |  |  | 0 | 0 | 0 | 0 | 0 | [5 empty] | 0 |  | 0 |  |  |  | 0 | 0 | 0
Primære bygningsdele | Indervægge | Indervægge | Indervægge | Ikke-bærende indervægge | KTE - (224)004 - Skeletvæg stål 137,5 mm Fermacell | Stål, valsede profiler og plader | Ja | Nej |  | 53.9 | kg/m² | 134.75 | kg | 100 | 0 | 0 | 134.75 | kg | Nej | http://www.oekobaudat.de/OEKOBAU.DAT/resource/processes/5cb2c568-76fe-4803-8b46-0084e79800c8?version=00.06.000 | 5cb2c568-76fe-4803-8b46-0084e79800c8 | 2023-01-01 | EN15804+A1 | 0.00091879 | 0.00091729 | [5 empty] | 0 |  | 0 |  |  |  | 1.5035e-06 | 0 | -0.00033707 | 0 | 0 | [5 empty] | 0 |  | 0 |  |  |  | 0 | 0 | 0 | 0 | 0 | [5 empty] | 0 |  | 0 |  |  |  | 0 | 0 | 0 | 0 | 0 | [5 empty] | 0 |  | 0 |  |  |  | 0 | 0 | 0 | 0 | 0 | [5 empty] | 0 |  | 0 |  |  |  | 0 | 0 | 0 | 0 | 0 | [5 empty] | 0 |  | 0 |  |  |  | 0 | 0 | 0 | 0 | 0 | [5 empty] | 0 |  | 0 |  |  |  | 0 | 0 | 0 | 0 | 0 | [5 empty] | 0 |  | 0 |  |  |  | 0 | 0 | 0 | 0 | 0 | [5 empty] | 0 |  | 0 |  |  |  | 0 | 0 | 0 | 0 | 0 | [5 empty] | 0 |  | 0 |  |  |  | 0 | 0 | 0 | 0 | 0 | [5 empty] | 0 |  | 0 |  |  |  | 0 | 0 | 0 | 0 | 0 | [5 empty] | 0 |  | 0 |  |  |  | 0 | 0 | 0 | 0 | 0 | [5 empty] | 0 |  | 0 |  |  |  | 0 | 0 | 0
Primære bygningsdele | Indervægge | Indervægge | Indervægge | Ikke-bærende indervægge | KTE - (224)006 - Skeletvæg stål 113 mm Fermacell | 13 mm fermacell | Ja | Nej |  | 172.4 | m²/m² | 172.4 | m² | 50 | 0 | 0 | 2542.9 | kg | Nej | https://www.epddanmark.dk/media/gvgnxzo3/md-22138-en.pdf | 6d535792-4351-4d7d-97c6-6d2c3624f3e0 | 2027-10-16 | EN15804+A1 | 0.0033153 | -0.00047778 | [5 empty] | 0 |  | 0 |  |  |  | 0.00020447 | 0.0035886 | -8.9401e-05 | 0 | 0 | [5 empty] | 0 |  | 0 |  |  |  | 0 | 0 | 0 | 0 | 0 | [5 empty] | 0 |  | 0 |  |  |  | 0 | 0 | 0 | 0 | 0 | [5 empty] | 0 |  | 0 |  |  |  | 0 | 0 | 0 | 0 | 0 | [5 empty] | 0 |  | 0 |  |  |  | 0 | 0 | 0 | 0 | 0 | [5 empty] | 0 |  | 0 |  |  |  | 0 | 0 | 0 | 0 | 0 | [5 empty] | 0 |  | 0 |  |  |  | 0 | 0 | 0 | 0 | 0 | [5 empty] | 0 |  | 0 |  |  |  | 0 | 0 | 0 | 0 | 0 | [5 empty] | 0 |  | 0 |  |  |  | 0 | 0 | 0 | 0 | 0 | [5 empty] | 0 |  | 0 |  |  |  | 0 | 0 | 0 | 0 | 0 | [5 empty] | 0 |  | 0 |  |  |  | 0 | 0 | 0 | 0 | 0 | [5 empty] | 0 |  | 0 |  |  |  | 0 | 0 | 0 | 0 | 0 | [5 empty] | 0 |  | 0 |  |  |  | 0 | 0 | 0
Primære bygningsdele | Indervægge | Indervægge | Indervægge | Ikke-bærende indervægge | KTE - (224)006 - Skeletvæg stål 113 mm Fermacell | Mineraluld, alm. | Ja | Nej |  | 172.4 | m³/m² | 16.378 | m³ | 80 | 0 | 0 | 429.9225 | kg | Nej | http://www.oekobaudat.de/OEKOBAU.DAT/resource/processes/fafd5743-0b42-4614-8e3d-5c4eacdfba98?version=20.20.020 | fafd5743-0b42-4614-8e3d-5c4eacdfba98 | 2022-12-31 | EN15804+A1 | 0.0041055 | 0.0039944 | [5 empty] | 0 |  | 0 |  |  |  | 7.1476e-05 | 3.9599e-05 | 0 | 0 | 0 | [5 empty] | 0 |  | 0 |  |  |  | 0 | 0 | 0 | 0 | 0 | [5 empty] | 0 |  | 0 |  |  |  | 0 | 0 | 0 | 0 | 0 | [5 empty] | 0 |  | 0 |  |  |  | 0 | 0 | 0 | 0 | 0 | [5 empty] | 0 |  | 0 |  |  |  | 0 | 0 | 0 | 0 | 0 | [5 empty] | 0 |  | 0 |  |  |  | 0 | 0 | 0 | 0 | 0 | [5 empty] | 0 |  | 0 |  |  |  | 0 | 0 | 0 | 0 | 0 | [5 empty] | 0 |  | 0 |  |  |  | 0 | 0 | 0 | 0 | 0 | [5 empty] | 0 |  | 0 |  |  |  | 0 | 0 | 0 | 0 | 0 | [5 empty] | 0 |  | 0 |  |  |  | 0 | 0 | 0 | 0 | 0 | [5 empty] | 0 |  | 0 |  |  |  | 0 | 0 | 0 | 0 | 0 | [5 empty] | 0 |  | 0 |  |  |  | 0 | 0 | 0 | 0 | 0 | [5 empty] | 0 |  | 0 |  |  |  | 0 | 0 | 0
Primære bygningsdele | Indervægge | Indervægge | Indervægge | Ikke-bærende indervægge | KTE - (224)006 - Skeletvæg stål 113 mm Fermacell | Stål, valsede profiler og plader | Ja | Nej |  | 172.4 | kg/m² | 431 | kg | 100 | 0 | 0 | 431 | kg | Nej | http://www.oekobaudat.de/OEKOBAU.DAT/resource/processes/5cb2c568-76fe-4803-8b46-0084e79800c8?version=00.06.000 | 5cb2c568-76fe-4803-8b46-0084e79800c8 | 2023-01-01 | EN15804+A1 | 0.0029388 | 0.002934 | [5 empty] | 0 |  | 0 |  |  |  | 4.8091e-06 | 0 | -0.0010781 | 0 | 0 | [5 empty] | 0 |  | 0 |  |  |  | 0 | 0 | 0 | 0 | 0 | [5 empty] | 0 |  | 0 |  |  |  | 0 | 0 | 0 | 0 | 0 | [5 empty] | 0 |  | 0 |  |  |  | 0 | 0 | 0 | 0 | 0 | [5 empty] | 0 |  | 0 |  |  |  | 0 | 0 | 0 | 0 | 0 | [5 empty] | 0 |  | 0 |  |  |  | 0 | 0 | 0 | 0 | 0 | [5 empty] | 0 |  | 0 |  |  |  | 0 | 0 | 0 | 0 | 0 | [5 empty] | 0 |  | 0 |  |  |  | 0 | 0 | 0 | 0 | 0 | [5 empty] | 0 |  | 0 |  |  |  | 0 | 0 | 0 | 0 | 0 | [5 empty] | 0 |  | 0 |  |  |  | 0 | 0 | 0 | 0 | 0 | [5 empty] | 0 |  | 0 |  |  |  | 0 | 0 | 0 | 0 | 0 | [5 empty] | 0 |  | 0 |  |  |  | 0 | 0 | 0 | 0 | 0 | [5 empty] | 0 |  | 0 |  |  |  | 0 | 0 | 0
Primære bygningsdele | Indervægge | Indervægge | Indervægge | Ikke-bærende indervægge | KTE - (224)007 - Skeletvæg stål 150 mm Fermacell | 13 mm fermacell | Ja | Nej |  | 6.1 | m²/m² | 6.1 | m² | 50 | 0 | 0 | 89.975 | kg | Nej | https://www.epddanmark.dk/media/gvgnxzo3/md-22138-en.pdf | 6d535792-4351-4d7d-97c6-6d2c3624f3e0 | 2027-10-16 | EN15804+A1 | 0.0001173 | -1.6905e-05 | [5 empty] | 0 |  | 0 |  |  |  | 7.2346e-06 | 0.00012697 | -3.1633e-06 | 0 | 0 | [5 empty] | 0 |  | 0 |  |  |  | 0 | 0 | 0 | 0 | 0 | [5 empty] | 0 |  | 0 |  |  |  | 0 | 0 | 0 | 0 | 0 | [5 empty] | 0 |  | 0 |  |  |  | 0 | 0 | 0 | 0 | 0 | [5 empty] | 0 |  | 0 |  |  |  | 0 | 0 | 0 | 0 | 0 | [5 empty] | 0 |  | 0 |  |  |  | 0 | 0 | 0 | 0 | 0 | [5 empty] | 0 |  | 0 |  |  |  | 0 | 0 | 0 | 0 | 0 | [5 empty] | 0 |  | 0 |  |  |  | 0 | 0 | 0 | 0 | 0 | [5 empty] | 0 |  | 0 |  |  |  | 0 | 0 | 0 | 0 | 0 | [5 empty] | 0 |  | 0 |  |  |  | 0 | 0 | 0 | 0 | 0 | [5 empty] | 0 |  | 0 |  |  |  | 0 | 0 | 0 | 0 | 0 | [5 empty] | 0 |  | 0 |  |  |  | 0 | 0 | 0 | 0 | 0 | [5 empty] | 0 |  | 0 |  |  |  | 0 | 0 | 0
Primære bygningsdele | Indervægge | Indervægge | Indervægge | Ikke-bærende indervægge | KTE - (224)007 - Skeletvæg stål 150 mm Fermacell | 13 mm fermacell (Klon) | Ja | Nej |  | 6.1 | m²/m² | 6.1 | m² | 50 | 0 | 0 | 89.975 | kg | Nej | https://www.epddanmark.dk/media/gvgnxzo3/md-22138-en.pdf | 6d535792-4351-4d7d-97c6-6d2c3624f3e0 | 2027-10-16 | EN15804+A1 | 0.0001173 | -1.6905e-05 | [5 empty] | 0 |  | 0 |  |  |  | 7.2346e-06 | 0.00012697 | -3.1633e-06 | 0 | 0 | [5 empty] | 0 |  | 0 |  |  |  | 0 | 0 | 0 | 0 | 0 | [5 empty] | 0 |  | 0 |  |  |  | 0 | 0 | 0 | 0 | 0 | [5 empty] | 0 |  | 0 |  |  |  | 0 | 0 | 0 | 0 | 0 | [5 empty] | 0 |  | 0 |  |  |  | 0 | 0 | 0 | 0 | 0 | [5 empty] | 0 |  | 0 |  |  |  | 0 | 0 | 0 | 0 | 0 | [5 empty] | 0 |  | 0 |  |  |  | 0 | 0 | 0 | 0 | 0 | [5 empty] | 0 |  | 0 |  |  |  | 0 | 0 | 0 | 0 | 0 | [5 empty] | 0 |  | 0 |  |  |  | 0 | 0 | 0 | 0 | 0 | [5 empty] | 0 |  | 0 |  |  |  | 0 | 0 | 0 | 0 | 0 | [5 empty] | 0 |  | 0 |  |  |  | 0 | 0 | 0 | 0 | 0 | [5 empty] | 0 |  | 0 |  |  |  | 0 | 0 | 0 | 0 | 0 | [5 empty] | 0 |  | 0 |  |  |  | 0 | 0 | 0
Primære bygningsdele | Indervægge | Indervægge | Indervægge | Ikke-bærende indervægge | KTE - (224)007 - Skeletvæg stål 150 mm Fermacell | Mineraluld, alm. | Ja | Nej |  | 6.1 | m³/m² | 0.7625 | m³ | 80 | 0 | 0 | 20.0156 | kg | Nej | http://www.oekobaudat.de/OEKOBAU.DAT/resource/processes/fafd5743-0b42-4614-8e3d-5c4eacdfba98?version=20.20.020 | fafd5743-0b42-4614-8e3d-5c4eacdfba98 | 2022-12-31 | EN15804+A1 | 0.00019114 | 0.00018596 | [5 empty] | 0 |  | 0 |  |  |  | 3.3277e-06 | 1.8436e-06 | 0 | 0 | 0 | [5 empty] | 0 |  | 0 |  |  |  | 0 | 0 | 0 | 0 | 0 | [5 empty] | 0 |  | 0 |  |  |  | 0 | 0 | 0 | 0 | 0 | [5 empty] | 0 |  | 0 |  |  |  | 0 | 0 | 0 | 0 | 0 | [5 empty] | 0 |  | 0 |  |  |  | 0 | 0 | 0 | 0 | 0 | [5 empty] | 0 |  | 0 |  |  |  | 0 | 0 | 0 | 0 | 0 | [5 empty] | 0 |  | 0 |  |  |  | 0 | 0 | 0 | 0 | 0 | [5 empty] | 0 |  | 0 |  |  |  | 0 | 0 | 0 | 0 | 0 | [5 empty] | 0 |  | 0 |  |  |  | 0 | 0 | 0 | 0 | 0 | [5 empty] | 0 |  | 0 |  |  |  | 0 | 0 | 0 | 0 | 0 | [5 empty] | 0 |  | 0 |  |  |  | 0 | 0 | 0 | 0 | 0 | [5 empty] | 0 |  | 0 |  |  |  | 0 | 0 | 0 | 0 | 0 | [5 empty] | 0 |  | 0 |  |  |  | 0 | 0 | 0
Primære bygningsdele | Indervægge | Indervægge | Indervægge | Ikke-bærende indervægge | KTE - (224)007 - Skeletvæg stål 150 mm Fermacell | Stål, valsede profiler og plader | Ja | Nej |  | 6.1 | kg/m² | 15.25 | kg | 100 | 0 | 0 | 15.25 | kg | Nej | http://www.oekobaudat.de/OEKOBAU.DAT/resource/processes/5cb2c568-76fe-4803-8b46-0084e79800c8?version=00.06.000 | 5cb2c568-76fe-4803-8b46-0084e79800c8 | 2023-01-01 | EN15804+A1 | 0.00010398 | 0.00010381 | [5 empty] | 0 |  | 0 |  |  |  | 1.7016e-07 | 0 | -3.8147e-05 | 0 | 0 | [5 empty] | 0 |  | 0 |  |  |  | 0 | 0 | 0 | 0 | 0 | [5 empty] | 0 |  | 0 |  |  |  | 0 | 0 | 0 | 0 | 0 | [5 empty] | 0 |  | 0 |  |  |  | 0 | 0 | 0 | 0 | 0 | [5 empty] | 0 |  | 0 |  |  |  | 0 | 0 | 0 | 0 | 0 | [5 empty] | 0 |  | 0 |  |  |  | 0 | 0 | 0 | 0 | 0 | [5 empty] | 0 |  | 0 |  |  |  | 0 | 0 | 0 | 0 | 0 | [5 empty] | 0 |  | 0 |  |  |  | 0 | 0 | 0 | 0 | 0 | [5 empty] | 0 |  | 0 |  |  |  | 0 | 0 | 0 | 0 | 0 | [5 empty] | 0 |  | 0 |  |  |  | 0 | 0 | 0 | 0 | 0 | [5 empty] | 0 |  | 0 |  |  |  | 0 | 0 | 0 | 0 | 0 | [5 empty] | 0 |  | 0 |  |  |  | 0 | 0 | 0 | 0 | 0 | [5 empty] | 0 |  | 0 |  |  |  | 0 | 0 | 0
Primære bygningsdele | Indervægge | Indervægge | Indervægge | Ikke-bærende indervægge | KTE - (224)102 - Skeletvæg stål 120 mm Gips 2 lag | Gipskartonplade 13 mm, hulplade | Ja | Nej |  | 8.7 | m²/m² | 8.7 | m² | 50 | 0 | 0 | 73.95 | kg | Nej | http://www.oekobaudat.de/OEKOBAU.DAT/resource/processes/207cde6a-73be-4ffb-972d-30d3d8619fc3?version=20.19.120 | 207cde6a-73be-4ffb-972d-30d3d8619fc3 | 2022-12-31 | EN15804+A1 | 7.8523e-05 | 7.1809e-05 | [5 empty] | 0 |  | 0 |  |  |  | 0 | 6.7145e-06 | 0 | 0 | 0 | [5 empty] | 0 |  | 0 |  |  |  | 0 | 0 | 0 | 0 | 0 | [5 empty] | 0 |  | 0 |  |  |  | 0 | 0 | 0 | 0 | 0 | [5 empty] | 0 |  | 0 |  |  |  | 0 | 0 | 0 | 0 | 0 | [5 empty] | 0 |  | 0 |  |  |  | 0 | 0 | 0 | 0 | 0 | [5 empty] | 0 |  | 0 |  |  |  | 0 | 0 | 0 | 0 | 0 | [5 empty] | 0 |  | 0 |  |  |  | 0 | 0 | 0 | 0 | 0 | [5 empty] | 0 |  | 0 |  |  |  | 0 | 0 | 0 | 0 | 0 | [5 empty] | 0 |  | 0 |  |  |  | 0 | 0 | 0 | 0 | 0 | [5 empty] | 0 |  | 0 |  |  |  | 0 | 0 | 0 | 0 | 0 | [5 empty] | 0 |  | 0 |  |  |  | 0 | 0 | 0 | 0 | 0 | [5 empty] | 0 |  | 0 |  |  |  | 0 | 0 | 0 | 0 | 0 | [5 empty] | 0 |  | 0 |  |  |  | 0 | 0 | 0
Primære bygningsdele | Indervægge | Indervægge | Indervægge | Ikke-bærende indervægge | KTE - (224)102 - Skeletvæg stål 120 mm Gips 2 lag | Gipskartonplade 13 mm, hulplade | Ja | Nej |  | 8.7 | m²/m² | 8.7 | m² | 50 | 0 | 0 | 73.95 | kg | Nej | http://www.oekobaudat.de/OEKOBAU.DAT/resource/processes/207cde6a-73be-4ffb-972d-30d3d8619fc3?version=20.19.120 | 207cde6a-73be-4ffb-972d-30d3d8619fc3 | 2022-12-31 | EN15804+A1 | 7.8523e-05 | 7.1809e-05 | [5 empty] | 0 |  | 0 |  |  |  | 0 | 6.7145e-06 | 0 | 0 | 0 | [5 empty] | 0 |  | 0 |  |  |  | 0 | 0 | 0 | 0 | 0 | [5 empty] | 0 |  | 0 |  |  |  | 0 | 0 | 0 | 0 | 0 | [5 empty] | 0 |  | 0 |  |  |  | 0 | 0 | 0 | 0 | 0 | [5 empty] | 0 |  | 0 |  |  |  | 0 | 0 | 0 | 0 | 0 | [5 empty] | 0 |  | 0 |  |  |  | 0 | 0 | 0 | 0 | 0 | [5 empty] | 0 |  | 0 |  |  |  | 0 | 0 | 0 | 0 | 0 | [5 empty] | 0 |  | 0 |  |  |  | 0 | 0 | 0 | 0 | 0 | [5 empty] | 0 |  | 0 |  |  |  | 0 | 0 | 0 | 0 | 0 | [5 empty] | 0 |  | 0 |  |  |  | 0 | 0 | 0 | 0 | 0 | [5 empty] | 0 |  | 0 |  |  |  | 0 | 0 | 0 | 0 | 0 | [5 empty] | 0 |  | 0 |  |  |  | 0 | 0 | 0 | 0 | 0 | [5 empty] | 0 |  | 0 |  |  |  | 0 | 0 | 0
Primære bygningsdele | Indervægge | Indervægge | Indervægge | Ikke-bærende indervægge | KTE - (224)102 - Skeletvæg stål 120 mm Gips 2 lag | Gipskartonplade 13 mm, hulplade | Ja | Nej |  | 8.7 | m²/m² | 8.7 | m² | 50 | 0 | 0 | 73.95 | kg | Nej | http://www.oekobaudat.de/OEKOBAU.DAT/resource/processes/207cde6a-73be-4ffb-972d-30d3d8619fc3?version=20.19.120 | 207cde6a-73be-4ffb-972d-30d3d8619fc3 | 2022-12-31 | EN15804+A1 | 7.8523e-05 | 7.1809e-05 | [5 empty] | 0 |  | 0 |  |  |  | 0 | 6.7145e-06 | 0 | 0 | 0 | [5 empty] | 0 |  | 0 |  |  |  | 0 | 0 | 0 | 0 | 0 | [5 empty] | 0 |  | 0 |  |  |  | 0 | 0 | 0 | 0 | 0 | [5 empty] | 0 |  | 0 |  |  |  | 0 | 0 | 0 | 0 | 0 | [5 empty] | 0 |  | 0 |  |  |  | 0 | 0 | 0 | 0 | 0 | [5 empty] | 0 |  | 0 |  |  |  | 0 | 0 | 0 | 0 | 0 | [5 empty] | 0 |  | 0 |  |  |  | 0 | 0 | 0 | 0 | 0 | [5 empty] | 0 |  | 0 |  |  |  | 0 | 0 | 0 | 0 | 0 | [5 empty] | 0 |  | 0 |  |  |  | 0 | 0 | 0 | 0 | 0 | [5 empty] | 0 |  | 0 |  |  |  | 0 | 0 | 0 | 0 | 0 | [5 empty] | 0 |  | 0 |  |  |  | 0 | 0 | 0 | 0 | 0 | [5 empty] | 0 |  | 0 |  |  |  | 0 | 0 | 0 | 0 | 0 | [5 empty] | 0 |  | 0 |  |  |  | 0 | 0 | 0
Primære bygningsdele | Indervægge | Indervægge | Indervægge | Ikke-bærende indervægge | KTE - (224)102 - Skeletvæg stål 120 mm Gips 2 lag | Gipskartonplade 13 mm, hulplade | Ja | Nej |  | 8.7 | m²/m² | 8.7 | m² | 50 | 0 | 0 | 73.95 | kg | Nej | http://www.oekobaudat.de/OEKOBAU.DAT/resource/processes/207cde6a-73be-4ffb-972d-30d3d8619fc3?version=20.19.120 | 207cde6a-73be-4ffb-972d-30d3d8619fc3 | 2022-12-31 | EN15804+A1 | 7.8523e-05 | 7.1809e-05 | [5 empty] | 0 |  | 0 |  |  |  | 0 | 6.7145e-06 | 0 | 0 | 0 | [5 empty] | 0 |  | 0 |  |  |  | 0 | 0 | 0 | 0 | 0 | [5 empty] | 0 |  | 0 |  |  |  | 0 | 0 | 0 | 0 | 0 | [5 empty] | 0 |  | 0 |  |  |  | 0 | 0 | 0 | 0 | 0 | [5 empty] | 0 |  | 0 |  |  |  | 0 | 0 | 0 | 0 | 0 | [5 empty] | 0 |  | 0 |  |  |  | 0 | 0 | 0 | 0 | 0 | [5 empty] | 0 |  | 0 |  |  |  | 0 | 0 | 0 | 0 | 0 | [5 empty] | 0 |  | 0 |  |  |  | 0 | 0 | 0 | 0 | 0 | [5 empty] | 0 |  | 0 |  |  |  | 0 | 0 | 0 | 0 | 0 | [5 empty] | 0 |  | 0 |  |  |  | 0 | 0 | 0 | 0 | 0 | [5 empty] | 0 |  | 0 |  |  |  | 0 | 0 | 0 | 0 | 0 | [5 empty] | 0 |  | 0 |  |  |  | 0 | 0 | 0 | 0 | 0 | [5 empty] | 0 |  | 0 |  |  |  | 0 | 0 | 0
Primære bygningsdele | Indervægge | Indervægge | Indervægge | Ikke-bærende indervægge | KTE - (224)102 - Skeletvæg stål 120 mm Gips 2 lag | Mineraluld, alm. | Ja | Nej |  | 8.7 | m³/m² | 1.0875 | m³ | 80 | 0 | 0 | 28.5469 | kg | Nej | http://www.oekobaudat.de/OEKOBAU.DAT/resource/processes/fafd5743-0b42-4614-8e3d-5c4eacdfba98?version=20.20.020 | fafd5743-0b42-4614-8e3d-5c4eacdfba98 | 2022-12-31 | EN15804+A1 | 0.0002726 | 0.00026523 | [5 empty] | 0 |  | 0 |  |  |  | 4.746e-06 | 2.6294e-06 | 0 | 0 | 0 | [5 empty] | 0 |  | 0 |  |  |  | 0 | 0 | 0 | 0 | 0 | [5 empty] | 0 |  | 0 |  |  |  | 0 | 0 | 0 | 0 | 0 | [5 empty] | 0 |  | 0 |  |  |  | 0 | 0 | 0 | 0 | 0 | [5 empty] | 0 |  | 0 |  |  |  | 0 | 0 | 0 | 0 | 0 | [5 empty] | 0 |  | 0 |  |  |  | 0 | 0 | 0 | 0 | 0 | [5 empty] | 0 |  | 0 |  |  |  | 0 | 0 | 0 | 0 | 0 | [5 empty] | 0 |  | 0 |  |  |  | 0 | 0 | 0 | 0 | 0 | [5 empty] | 0 |  | 0 |  |  |  | 0 | 0 | 0 | 0 | 0 | [5 empty] | 0 |  | 0 |  |  |  | 0 | 0 | 0 | 0 | 0 | [5 empty] | 0 |  | 0 |  |  |  | 0 | 0 | 0 | 0 | 0 | [5 empty] | 0 |  | 0 |  |  |  | 0 | 0 | 0 | 0 | 0 | [5 empty] | 0 |  | 0 |  |  |  | 0 | 0 | 0
Primære bygningsdele | Indervægge | Indervægge | Indervægge | Ikke-bærende indervægge | KTE - (224)102 - Skeletvæg stål 120 mm Gips 2 lag | Stål, valsede profiler og plader | Ja | Nej |  | 8.7 | kg/m² | 16.3125 | kg | 100 | 0 | 0 | 16.3125 | kg | Nej | http://www.oekobaudat.de/OEKOBAU.DAT/resource/processes/5cb2c568-76fe-4803-8b46-0084e79800c8?version=00.06.000 | 5cb2c568-76fe-4803-8b46-0084e79800c8 | 2023-01-01 | EN15804+A1 | 0.00011123 | 0.00011104 | [5 empty] | 0 |  | 0 |  |  |  | 1.8201e-07 | 0 | -4.0805e-05 | 0 | 0 | [5 empty] | 0 |  | 0 |  |  |  | 0 | 0 | 0 | 0 | 0 | [5 empty] | 0 |  | 0 |  |  |  | 0 | 0 | 0 | 0 | 0 | [5 empty] | 0 |  | 0 |  |  |  | 0 | 0 | 0 | 0 | 0 | [5 empty] | 0 |  | 0 |  |  |  | 0 | 0 | 0 | 0 | 0 | [5 empty] | 0 |  | 0 |  |  |  | 0 | 0 | 0 | 0 | 0 | [5 empty] | 0 |  | 0 |  |  |  | 0 | 0 | 0 | 0 | 0 | [5 empty] | 0 |  | 0 |  |  |  | 0 | 0 | 0 | 0 | 0 | [5 empty] | 0 |  | 0 |  |  |  | 0 | 0 | 0 | 0 | 0 | [5 empty] | 0 |  | 0 |  |  |  | 0 | 0 | 0 | 0 | 0 | [5 empty] | 0 |  | 0 |  |  |  | 0 | 0 | 0 | 0 | 0 | [5 empty] | 0 |  | 0 |  |  |  | 0 | 0 | 0 | 0 | 0 | [5 empty] | 0 |  | 0 |  |  |  | 0 | 0 | 0
Primære bygningsdele | Indervægge | Indervægge | Indervægge | Ikke-bærende indervægge | KTE - (226)002 - Indvendig glasvæg* inkl. døre | Aluminiumsprofil | Ja | Nej |  | 269.8 | kg/m² | 107.92 | kg | 60 | 0 | 0 | 107.92 | kg | Nej | http://www.oekobaudat.de/OEKOBAU.DAT/resource/processes/bd6d6d89-b76d-4002-a217-afffbb8aa308?version=20.19.120 | bd6d6d89-b76d-4002-a217-afffbb8aa308 | 2022-12-31 | EN15804+A1 | 0.0069728 | 0.0069723 | [5 empty] | 0 |  | 0 |  |  |  | 0 | 4.4541e-07 | -0.005399 | 0 | 0 | [5 empty] | 0 |  | 0 |  |  |  | 0 | 0 | 0 | 0 | 0 | [5 empty] | 0 |  | 0 |  |  |  | 0 | 0 | 0 | 0 | 0 | [5 empty] | 0 |  | 0 |  |  |  | 0 | 0 | 0 | 0 | 0 | [5 empty] | 0 |  | 0 |  |  |  | 0 | 0 | 0 | 0 | 0 | [5 empty] | 0 |  | 0 |  |  |  | 0 | 0 | 0 | 0 | 0 | [5 empty] | 0 |  | 0 |  |  |  | 0 | 0 | 0 | 0 | 0 | [5 empty] | 0 |  | 0 |  |  |  | 0 | 0 | 0 | 0 | 0 | [5 empty] | 0 |  | 0 |  |  |  | 0 | 0 | 0 | 0 | 0 | [5 empty] | 0 |  | 0 |  |  |  | 0 | 0 | 0 | 0 | 0 | [5 empty] | 0 |  | 0 |  |  |  | 0 | 0 | 0 | 0 | 0 | [5 empty] | 0 |  | 0 |  |  |  | 0 | 0 | 0 | 0 | 0 | [5 empty] | 0 |  | 0 |  |  |  | 0 | 0 | 0
Primære bygningsdele | Indervægge | Indervægge | Indervægge | Ikke-bærende indervægge | KTE - (226)002 - Indvendig glasvæg* inkl. døre | EPDM-tætning til aluminiumsprofil | Ja | Nej |  | 269.8 | m/m² | 194.8556 | m | 30 | 0 | 1 | 35.074 | kg | Nej | http://www.oekobaudat.de/OEKOBAU.DAT/resource/processes/66094ad5-51d6-45c4-b2e3-451220520cab?version=20.19.120 | 66094ad5-51d6-45c4-b2e3-451220520cab | 2022-12-31 | EN15804+A1 | 0.0040271 | 0.00068186 | [5 empty] | 0.0020136 |  | 0 |  |  |  | 0.00066605 | 0.00066566 | -0.0014395 | 0 | 0 | [5 empty] | 0 |  | 0 |  |  |  | 0 | 0 | 0 | 0 | 0 | [5 empty] | 0 |  | 0 |  |  |  | 0 | 0 | 0 | 0 | 0 | [5 empty] | 0 |  | 0 |  |  |  | 0 | 0 | 0 | 0 | 0 | [5 empty] | 0 |  | 0 |  |  |  | 0 | 0 | 0 | 0 | 0 | [5 empty] | 0 |  | 0 |  |  |  | 0 | 0 | 0 | 0 | 0 | [5 empty] | 0 |  | 0 |  |  |  | 0 | 0 | 0 | 0 | 0 | [5 empty] | 0 |  | 0 |  |  |  | 0 | 0 | 0 | 0 | 0 | [5 empty] | 0 |  | 0 |  |  |  | 0 | 0 | 0 | 0 | 0 | [5 empty] | 0 |  | 0 |  |  |  | 0 | 0 | 0 | 0 | 0 | [5 empty] | 0 |  | 0 |  |  |  | 0 | 0 | 0 | 0 | 0 | [5 empty] | 0 |  | 0 |  |  |  | 0 | 0 | 0 | 0 | 0 | [5 empty] | 0 |  | 0 |  |  |  | 0 | 0 | 0
Primære bygningsdele | Indervægge | Indervægge | Indervægge | Ikke-bærende indervægge | KTE - (226)002 - Indvendig glasvæg* inkl. døre | Glas 4 mm | Ja | Nej |  | 269.8 | m²/m² | 674.5 | m² | 40 | 0 | 1 | 6745 | kg | Nej | http://www.oekobaudat.de/OEKOBAU.DAT/resource/processes/1490b480-2c36-43f2-ba8b-4ea49948f7c3?version=20.19.120 | 1490b480-2c36-43f2-ba8b-4ea49948f7c3 | 2022-12-31 | EN15804+A1 | 0.11014 | 0.0544 | [5 empty] | 0.055068 |  | 0 |  |  |  | 0 | 0.00066811 | 0 | 0 | 0 | [5 empty] | 0 |  | 0 |  |  |  | 0 | 0 | 0 | 0 | 0 | [5 empty] | 0 |  | 0 |  |  |  | 0 | 0 | 0 | 0 | 0 | [5 empty] | 0 |  | 0 |  |  |  | 0 | 0 | 0 | 0 | 0 | [5 empty] | 0 |  | 0 |  |  |  | 0 | 0 | 0 | 0 | 0 | [5 empty] | 0 |  | 0 |  |  |  | 0 | 0 | 0 | 0 | 0 | [5 empty] | 0 |  | 0 |  |  |  | 0 | 0 | 0 | 0 | 0 | [5 empty] | 0 |  | 0 |  |  |  | 0 | 0 | 0 | 0 | 0 | [5 empty] | 0 |  | 0 |  |  |  | 0 | 0 | 0 | 0 | 0 | [5 empty] | 0 |  | 0 |  |  |  | 0 | 0 | 0 | 0 | 0 | [5 empty] | 0 |  | 0 |  |  |  | 0 | 0 | 0 | 0 | 0 | [5 empty] | 0 |  | 0 |  |  |  | 0 | 0 | 0 | 0 | 0 | [5 empty] | 0 |  | 0 |  |  |  | 0 | 0 | 0
Primære bygningsdele | Indervægge | Indervægge | Indervægge | Ikke-bærende indervægge | KTE - (226)202 - Indvendig glasvæg* inkl. døre | Aluminiumsprofil | Ja | Nej |  | 11 | kg/m² | 4.4 | kg | 60 | 0 | 0 | 4.4 | kg | Nej | http://www.oekobaudat.de/OEKOBAU.DAT/resource/processes/bd6d6d89-b76d-4002-a217-afffbb8aa308?version=20.19.120 | bd6d6d89-b76d-4002-a217-afffbb8aa308 | 2022-12-31 | EN15804+A1 | 0.00028429 | 0.00028427 | [5 empty] | 0 |  | 0 |  |  |  | 0 | 1.816e-08 | -0.00022012 | 0 | 0 | [5 empty] | 0 |  | 0 |  |  |  | 0 | 0 | 0 | 0 | 0 | [5 empty] | 0 |  | 0 |  |  |  | 0 | 0 | 0 | 0 | 0 | [5 empty] | 0 |  | 0 |  |  |  | 0 | 0 | 0 | 0 | 0 | [5 empty] | 0 |  | 0 |  |  |  | 0 | 0 | 0 | 0 | 0 | [5 empty] | 0 |  | 0 |  |  |  | 0 | 0 | 0 | 0 | 0 | [5 empty] | 0 |  | 0 |  |  |  | 0 | 0 | 0 | 0 | 0 | [5 empty] | 0 |  | 0 |  |  |  | 0 | 0 | 0 | 0 | 0 | [5 empty] | 0 |  | 0 |  |  |  | 0 | 0 | 0 | 0 | 0 | [5 empty] | 0 |  | 0 |  |  |  | 0 | 0 | 0 | 0 | 0 | [5 empty] | 0 |  | 0 |  |  |  | 0 | 0 | 0 | 0 | 0 | [5 empty] | 0 |  | 0 |  |  |  | 0 | 0 | 0 | 0 | 0 | [5 empty] | 0 |  | 0 |  |  |  | 0 | 0 | 0
Primære bygningsdele | Indervægge | Indervægge | Indervægge | Ikke-bærende indervægge | KTE - (226)202 - Indvendig glasvæg* inkl. døre | EPDM-tætning til aluminiumsprofil | Ja | Nej |  | 11 | m/m² | 7.9444 | m | 30 | 0 | 1 | 1.43 | kg | Nej | http://www.oekobaudat.de/OEKOBAU.DAT/resource/processes/66094ad5-51d6-45c4-b2e3-451220520cab?version=20.19.120 | 66094ad5-51d6-45c4-b2e3-451220520cab | 2022-12-31 | EN15804+A1 | 0.00016419 | 2.78e-05 | [5 empty] | 8.2095e-05 |  | 0 |  |  |  | 2.7155e-05 | 2.714e-05 | -5.8691e-05 | 0 | 0 | [5 empty] | 0 |  | 0 |  |  |  | 0 | 0 | 0 | 0 | 0 | [5 empty] | 0 |  | 0 |  |  |  | 0 | 0 | 0 | 0 | 0 | [5 empty] | 0 |  | 0 |  |  |  | 0 | 0 | 0 | 0 | 0 | [5 empty] | 0 |  | 0 |  |  |  | 0 | 0 | 0 | 0 | 0 | [5 empty] | 0 |  | 0 |  |  |  | 0 | 0 | 0 | 0 | 0 | [5 empty] | 0 |  | 0 |  |  |  | 0 | 0 | 0 | 0 | 0 | [5 empty] | 0 |  | 0 |  |  |  | 0 | 0 | 0 | 0 | 0 | [5 empty] | 0 |  | 0 |  |  |  | 0 | 0 | 0 | 0 | 0 | [5 empty] | 0 |  | 0 |  |  |  | 0 | 0 | 0 | 0 | 0 | [5 empty] | 0 |  | 0 |  |  |  | 0 | 0 | 0 | 0 | 0 | [5 empty] | 0 |  | 0 |  |  |  | 0 | 0 | 0 | 0 | 0 | [5 empty] | 0 |  | 0 |  |  |  | 0 | 0 | 0
Primære bygningsdele | Indervægge | Indervægge | Indervægge | Ikke-bærende indervægge | KTE - (226)202 - Indvendig glasvæg* inkl. døre | Glas 4 mm | Ja | Nej |  | 11 | m²/m² | 27.5 | m² | 40 | 0 | 1 | 275 | kg | Nej | http://www.oekobaudat.de/OEKOBAU.DAT/resource/processes/1490b480-2c36-43f2-ba8b-4ea49948f7c3?version=20.19.120 | 1490b480-2c36-43f2-ba8b-4ea49948f7c3 | 2022-12-31 | EN15804+A1 | 0.0044904 | 0.002218 | [5 empty] | 0.0022452 |  | 0 |  |  |  | 0 | 2.7239e-05 | 0 | 0 | 0 | [5 empty] | 0 |  | 0 |  |  |  | 0 | 0 | 0 | 0 | 0 | [5 empty] | 0 |  | 0 |  |  |  | 0 | 0 | 0 | 0 | 0 | [5 empty] | 0 |  | 0 |  |  |  | 0 | 0 | 0 | 0 | 0 | [5 empty] | 0 |  | 0 |  |  |  | 0 | 0 | 0 | 0 | 0 | [5 empty] | 0 |  | 0 |  |  |  | 0 | 0 | 0 | 0 | 0 | [5 empty] | 0 |  | 0 |  |  |  | 0 | 0 | 0 | 0 | 0 | [5 empty] | 0 |  | 0 |  |  |  | 0 | 0 | 0 | 0 | 0 | [5 empty] | 0 |  | 0 |  |  |  | 0 | 0 | 0 | 0 | 0 | [5 empty] | 0 |  | 0 |  |  |  | 0 | 0 | 0 | 0 | 0 | [5 empty] | 0 |  | 0 |  |  |  | 0 | 0 | 0 | 0 | 0 | [5 empty] | 0 |  | 0 |  |  |  | 0 | 0 | 0 | 0 | 0 | [5 empty] | 0 |  | 0 |  |  |  | 0 | 0 | 0
Overfladebygningsdele | Indvendige vægge | Overfladebehandlinger | Indervægge | Ikke-bærende indervægge | KTE - Grunder, Spartling, Maling, 1 vægside (Indervægge) | Overflade, Facademaling, akryl maling | Ja | Nej |  | 93.7656 | kg/m² | 32.818 | kg | 50 | 0 | 0 | 32.818 | kg | Nej | http://www.oekobaudat.de/OEKOBAU.DAT/resource/processes/fcf6494c-aad2-4180-b1a2-392cc954ae52?version=20.19.120 | fcf6494c-aad2-4180-b1a2-392cc954ae52 | 2022-12-31 | EN15804+A1 | 0.00042128 | 0.0004183 | [5 empty] | 0 |  | 0 |  |  |  | 0 | 2.9798e-06 | -1.8719e-06 | 0 | 0 | [5 empty] | 0 |  | 0 |  |  |  | 0 | 0 | 0 | 0 | 0 | [5 empty] | 0 |  | 0 |  |  |  | 0 | 0 | 0 | 0 | 0 | [5 empty] | 0 |  | 0 |  |  |  | 0 | 0 | 0 | 0 | 0 | [5 empty] | 0 |  | 0 |  |  |  | 0 | 0 | 0 | 0 | 0 | [5 empty] | 0 |  | 0 |  |  |  | 0 | 0 | 0 | 0 | 0 | [5 empty] | 0 |  | 0 |  |  |  | 0 | 0 | 0 | 0 | 0 | [5 empty] | 0 |  | 0 |  |  |  | 0 | 0 | 0 | 0 | 0 | [5 empty] | 0 |  | 0 |  |  |  | 0 | 0 | 0 | 0 | 0 | [5 empty] | 0 |  | 0 |  |  |  | 0 | 0 | 0 | 0 | 0 | [5 empty] | 0 |  | 0 |  |  |  | 0 | 0 | 0 | 0 | 0 | [5 empty] | 0 |  | 0 |  |  |  | 0 | 0 | 0 | 0 | 0 | [5 empty] | 0 |  | 0 |  |  |  | 0 | 0 | 0
Overfladebygningsdele | Indvendige vægge | Overfladebehandlinger | Indervægge | Ikke-bærende indervægge | KTE - Grunder, Spartling, Maling, 1 vægside (Indervægge) | Overflade, Facademaling, grunder, dispersion | Ja | Nej |  | 93.7656 | kg/m² | 17.8155 | kg | 50 | 0 | 0 | 17.8155 | kg | Nej | http://www.oekobaudat.de/OEKOBAU.DAT/resource/processes/948f8f68-f1f2-42f6-8350-6e27d6e80c7c?version=20.19.120 | 948f8f68-f1f2-42f6-8350-6e27d6e80c7c | 2022-12-31 | EN15804+A1 | 9.8642e-05 | 9.7024e-05 | [5 empty] | 0 |  | 0 |  |  |  | 0 | 1.6176e-06 | -1.1667e-06 | 0 | 0 | [5 empty] | 0 |  | 0 |  |  |  | 0 | 0 | 0 | 0 | 0 | [5 empty] | 0 |  | 0 |  |  |  | 0 | 0 | 0 | 0 | 0 | [5 empty] | 0 |  | 0 |  |  |  | 0 | 0 | 0 | 0 | 0 | [5 empty] | 0 |  | 0 |  |  |  | 0 | 0 | 0 | 0 | 0 | [5 empty] | 0 |  | 0 |  |  |  | 0 | 0 | 0 | 0 | 0 | [5 empty] | 0 |  | 0 |  |  |  | 0 | 0 | 0 | 0 | 0 | [5 empty] | 0 |  | 0 |  |  |  | 0 | 0 | 0 | 0 | 0 | [5 empty] | 0 |  | 0 |  |  |  | 0 | 0 | 0 | 0 | 0 | [5 empty] | 0 |  | 0 |  |  |  | 0 | 0 | 0 | 0 | 0 | [5 empty] | 0 |  | 0 |  |  |  | 0 | 0 | 0 | 0 | 0 | [5 empty] | 0 |  | 0 |  |  |  | 0 | 0 | 0 | 0 | 0 | [5 empty] | 0 |  | 0 |  |  |  | 0 | 0 | 0
Overfladebygningsdele | Indvendige vægge | Overfladebehandlinger | Indervægge | Ikke-bærende indervægge | KTE - Grunder, Spartling, Maling, 1 vægside (Indervægge) | Puds, kalk-gips, inde | Ja | Nej |  | 93.7656 | m³/m² | 0.83347 | m³ | 80 | 0 | 0 | 750.1248 | kg | Nej | http://www.oekobaudat.de/OEKOBAU.DAT/resource/processes/70f6e305-e46f-4719-a94f-70267b936029?version=20.19.120 | 70f6e305-e46f-4719-a94f-70267b936029 | 2022-12-31 | EN15804+A1 | 0.001071 | 0.0010029 | [5 empty] | 0 |  | 0 |  |  |  | 0 | 6.811e-05 | 0 | 0 | 0 | [5 empty] | 0 |  | 0 |  |  |  | 0 | 0 | 0 | 0 | 0 | [5 empty] | 0 |  | 0 |  |  |  | 0 | 0 | 0 | 0 | 0 | [5 empty] | 0 |  | 0 |  |  |  | 0 | 0 | 0 | 0 | 0 | [5 empty] | 0 |  | 0 |  |  |  | 0 | 0 | 0 | 0 | 0 | [5 empty] | 0 |  | 0 |  |  |  | 0 | 0 | 0 | 0 | 0 | [5 empty] | 0 |  | 0 |  |  |  | 0 | 0 | 0 | 0 | 0 | [5 empty] | 0 |  | 0 |  |  |  | 0 | 0 | 0 | 0 | 0 | [5 empty] | 0 |  | 0 |  |  |  | 0 | 0 | 0 | 0 | 0 | [5 empty] | 0 |  | 0 |  |  |  | 0 | 0 | 0 | 0 | 0 | [5 empty] | 0 |  | 0 |  |  |  | 0 | 0 | 0 | 0 | 0 | [5 empty] | 0 |  | 0 |  |  |  | 0 | 0 | 0 | 0 | 0 | [5 empty] | 0 |  | 0 |  |  |  | 0 | 0 | 0
Overfladebygningsdele | Indvendige vægge | Overfladebehandlinger | Indervægge | Ikke-bærende indervægge | KTE - Grunder, Spartling, Maling, 1 vægside (Ydervægge) | Overflade, Facademaling, akryl maling | Ja | Nej |  | 1507.3 | kg/m² | 527.555 | kg | 50 | 0 | 0 | 527.555 | kg | Nej | http://www.oekobaudat.de/OEKOBAU.DAT/resource/processes/fcf6494c-aad2-4180-b1a2-392cc954ae52?version=20.19.120 | fcf6494c-aad2-4180-b1a2-392cc954ae52 | 2022-12-31 | EN15804+A1 | 0.0067722 | 0.0067243 | [5 empty] | 0 |  | 0 |  |  |  | 0 | 4.7901e-05 | -3.0091e-05 | 0 | 0 | [5 empty] | 0 |  | 0 |  |  |  | 0 | 0 | 0 | 0 | 0 | [5 empty] | 0 |  | 0 |  |  |  | 0 | 0 | 0 | 0 | 0 | [5 empty] | 0 |  | 0 |  |  |  | 0 | 0 | 0 | 0 | 0 | [5 empty] | 0 |  | 0 |  |  |  | 0 | 0 | 0 | 0 | 0 | [5 empty] | 0 |  | 0 |  |  |  | 0 | 0 | 0 | 0 | 0 | [5 empty] | 0 |  | 0 |  |  |  | 0 | 0 | 0 | 0 | 0 | [5 empty] | 0 |  | 0 |  |  |  | 0 | 0 | 0 | 0 | 0 | [5 empty] | 0 |  | 0 |  |  |  | 0 | 0 | 0 | 0 | 0 | [5 empty] | 0 |  | 0 |  |  |  | 0 | 0 | 0 | 0 | 0 | [5 empty] | 0 |  | 0 |  |  |  | 0 | 0 | 0 | 0 | 0 | [5 empty] | 0 |  | 0 |  |  |  | 0 | 0 | 0 | 0 | 0 | [5 empty] | 0 |  | 0 |  |  |  | 0 | 0 | 0
Overfladebygningsdele | Indvendige vægge | Overfladebehandlinger | Indervægge | Ikke-bærende indervægge | KTE - Grunder, Spartling, Maling, 1 vægside (Ydervægge) | Overflade, Facademaling, grunder, dispersion | Ja | Nej |  | 1507.3 | kg/m² | 286.387 | kg | 50 | 0 | 0 | 286.387 | kg | Nej | http://www.oekobaudat.de/OEKOBAU.DAT/resource/processes/948f8f68-f1f2-42f6-8350-6e27d6e80c7c?version=20.19.120 | 948f8f68-f1f2-42f6-8350-6e27d6e80c7c | 2022-12-31 | EN15804+A1 | 0.0015857 | 0.0015597 | [5 empty] | 0 |  | 0 |  |  |  | 0 | 2.6003e-05 | -1.8755e-05 | 0 | 0 | [5 empty] | 0 |  | 0 |  |  |  | 0 | 0 | 0 | 0 | 0 | [5 empty] | 0 |  | 0 |  |  |  | 0 | 0 | 0 | 0 | 0 | [5 empty] | 0 |  | 0 |  |  |  | 0 | 0 | 0 | 0 | 0 | [5 empty] | 0 |  | 0 |  |  |  | 0 | 0 | 0 | 0 | 0 | [5 empty] | 0 |  | 0 |  |  |  | 0 | 0 | 0 | 0 | 0 | [5 empty] | 0 |  | 0 |  |  |  | 0 | 0 | 0 | 0 | 0 | [5 empty] | 0 |  | 0 |  |  |  | 0 | 0 | 0 | 0 | 0 | [5 empty] | 0 |  | 0 |  |  |  | 0 | 0 | 0 | 0 | 0 | [5 empty] | 0 |  | 0 |  |  |  | 0 | 0 | 0 | 0 | 0 | [5 empty] | 0 |  | 0 |  |  |  | 0 | 0 | 0 | 0 | 0 | [5 empty] | 0 |  | 0 |  |  |  | 0 | 0 | 0 | 0 | 0 | [5 empty] | 0 |  | 0 |  |  |  | 0 | 0 | 0
Overfladebygningsdele | Indvendige vægge | Overfladebehandlinger | Indervægge | Ikke-bærende indervægge | KTE - Grunder, Spartling, Maling, 1 vægside (Ydervægge) | Puds, kalk-gips, inde | Ja | Nej |  | 1507.3 | m³/m² | 13.3982 | m³ | 80 | 0 | 0 | 12058.4 | kg | Nej | http://www.oekobaudat.de/OEKOBAU.DAT/resource/processes/70f6e305-e46f-4719-a94f-70267b936029?version=20.19.120 | 70f6e305-e46f-4719-a94f-70267b936029 | 2022-12-31 | EN15804+A1 | 0.017216 | 0.016121 | [5 empty] | 0 |  | 0 |  |  |  | 0 | 0.0010949 | 0 | 0 | 0 | [5 empty] | 0 |  | 0 |  |  |  | 0 | 0 | 0 | 0 | 0 | [5 empty] | 0 |  | 0 |  |  |  | 0 | 0 | 0 | 0 | 0 | [5 empty] | 0 |  | 0 |  |  |  | 0 | 0 | 0 | 0 | 0 | [5 empty] | 0 |  | 0 |  |  |  | 0 | 0 | 0 | 0 | 0 | [5 empty] | 0 |  | 0 |  |  |  | 0 | 0 | 0 | 0 | 0 | [5 empty] | 0 |  | 0 |  |  |  | 0 | 0 | 0 | 0 | 0 | [5 empty] | 0 |  | 0 |  |  |  | 0 | 0 | 0 | 0 | 0 | [5 empty] | 0 |  | 0 |  |  |  | 0 | 0 | 0 | 0 | 0 | [5 empty] | 0 |  | 0 |  |  |  | 0 | 0 | 0 | 0 | 0 | [5 empty] | 0 |  | 0 |  |  |  | 0 | 0 | 0 | 0 | 0 | [5 empty] | 0 |  | 0 |  |  |  | 0 | 0 | 0 | 0 | 0 | [5 empty] | 0 |  | 0 |  |  |  | 0 | 0 | 0
Overfladebygningsdele | Indvendige vægge | Overfladebehandlinger | Indervægge | Ikke-bærende indervægge | KTE - Grunder, Spartling, Maling, 2 vægsider | Overflade, Facademaling, akryl maling | Ja | Nej |  | 2536.524 | kg/m² | 887.7834 | kg | 50 | 0 | 0 | 887.7834 | kg | Nej | http://www.oekobaudat.de/OEKOBAU.DAT/resource/processes/fcf6494c-aad2-4180-b1a2-392cc954ae52?version=20.19.120 | fcf6494c-aad2-4180-b1a2-392cc954ae52 | 2022-12-31 | EN15804+A1 | 0.011396 | 0.011316 | [5 empty] | 0 |  | 0 |  |  |  | 0 | 8.0609e-05 | -5.0639e-05 | 0 | 0 | [5 empty] | 0 |  | 0 |  |  |  | 0 | 0 | 0 | 0 | 0 | [5 empty] | 0 |  | 0 |  |  |  | 0 | 0 | 0 | 0 | 0 | [5 empty] | 0 |  | 0 |  |  |  | 0 | 0 | 0 | 0 | 0 | [5 empty] | 0 |  | 0 |  |  |  | 0 | 0 | 0 | 0 | 0 | [5 empty] | 0 |  | 0 |  |  |  | 0 | 0 | 0 | 0 | 0 | [5 empty] | 0 |  | 0 |  |  |  | 0 | 0 | 0 | 0 | 0 | [5 empty] | 0 |  | 0 |  |  |  | 0 | 0 | 0 | 0 | 0 | [5 empty] | 0 |  | 0 |  |  |  | 0 | 0 | 0 | 0 | 0 | [5 empty] | 0 |  | 0 |  |  |  | 0 | 0 | 0 | 0 | 0 | [5 empty] | 0 |  | 0 |  |  |  | 0 | 0 | 0 | 0 | 0 | [5 empty] | 0 |  | 0 |  |  |  | 0 | 0 | 0 | 0 | 0 | [5 empty] | 0 |  | 0 |  |  |  | 0 | 0 | 0
Overfladebygningsdele | Indvendige vægge | Overfladebehandlinger | Indervægge | Ikke-bærende indervægge | KTE - Grunder, Spartling, Maling, 2 vægsider | Overflade, Facademaling, akryl maling | Ja | Nej |  | 2536.524 | kg/m² | 887.7834 | kg | 50 | 0 | 0 | 887.7834 | kg | Nej | http://www.oekobaudat.de/OEKOBAU.DAT/resource/processes/fcf6494c-aad2-4180-b1a2-392cc954ae52?version=20.19.120 | fcf6494c-aad2-4180-b1a2-392cc954ae52 | 2022-12-31 | EN15804+A1 | 0.011396 | 0.011316 | [5 empty] | 0 |  | 0 |  |  |  | 0 | 8.0609e-05 | -5.0639e-05 | 0 | 0 | [5 empty] | 0 |  | 0 |  |  |  | 0 | 0 | 0 | 0 | 0 | [5 empty] | 0 |  | 0 |  |  |  | 0 | 0 | 0 | 0 | 0 | [5 empty] | 0 |  | 0 |  |  |  | 0 | 0 | 0 | 0 | 0 | [5 empty] | 0 |  | 0 |  |  |  | 0 | 0 | 0 | 0 | 0 | [5 empty] | 0 |  | 0 |  |  |  | 0 | 0 | 0 | 0 | 0 | [5 empty] | 0 |  | 0 |  |  |  | 0 | 0 | 0 | 0 | 0 | [5 empty] | 0 |  | 0 |  |  |  | 0 | 0 | 0 | 0 | 0 | [5 empty] | 0 |  | 0 |  |  |  | 0 | 0 | 0 | 0 | 0 | [5 empty] | 0 |  | 0 |  |  |  | 0 | 0 | 0 | 0 | 0 | [5 empty] | 0 |  | 0 |  |  |  | 0 | 0 | 0 | 0 | 0 | [5 empty] | 0 |  | 0 |  |  |  | 0 | 0 | 0 | 0 | 0 | [5 empty] | 0 |  | 0 |  |  |  | 0 | 0 | 0
Overfladebygningsdele | Indvendige vægge | Overfladebehandlinger | Indervægge | Ikke-bærende indervægge | KTE - Grunder, Spartling, Maling, 2 vægsider | Overflade, Facademaling, grunder, dispersion | Ja | Nej |  | 2536.524 | kg/m² | 481.9396 | kg | 50 | 0 | 0 | 481.9396 | kg | Nej | http://www.oekobaudat.de/OEKOBAU.DAT/resource/processes/948f8f68-f1f2-42f6-8350-6e27d6e80c7c?version=20.19.120 | 948f8f68-f1f2-42f6-8350-6e27d6e80c7c | 2022-12-31 | EN15804+A1 | 0.0026684 | 0.0026247 | [5 empty] | 0 |  | 0 |  |  |  | 0 | 4.3759e-05 | -3.1562e-05 | 0 | 0 | [5 empty] | 0 |  | 0 |  |  |  | 0 | 0 | 0 | 0 | 0 | [5 empty] | 0 |  | 0 |  |  |  | 0 | 0 | 0 | 0 | 0 | [5 empty] | 0 |  | 0 |  |  |  | 0 | 0 | 0 | 0 | 0 | [5 empty] | 0 |  | 0 |  |  |  | 0 | 0 | 0 | 0 | 0 | [5 empty] | 0 |  | 0 |  |  |  | 0 | 0 | 0 | 0 | 0 | [5 empty] | 0 |  | 0 |  |  |  | 0 | 0 | 0 | 0 | 0 | [5 empty] | 0 |  | 0 |  |  |  | 0 | 0 | 0 | 0 | 0 | [5 empty] | 0 |  | 0 |  |  |  | 0 | 0 | 0 | 0 | 0 | [5 empty] | 0 |  | 0 |  |  |  | 0 | 0 | 0 | 0 | 0 | [5 empty] | 0 |  | 0 |  |  |  | 0 | 0 | 0 | 0 | 0 | [5 empty] | 0 |  | 0 |  |  |  | 0 | 0 | 0 | 0 | 0 | [5 empty] | 0 |  | 0 |  |  |  | 0 | 0 | 0
Overfladebygningsdele | Indvendige vægge | Overfladebehandlinger | Indervægge | Ikke-bærende indervægge | KTE - Grunder, Spartling, Maling, 2 vægsider | Overflade, Facademaling, grunder, dispersion | Ja | Nej |  | 2536.524 | kg/m² | 481.9396 | kg | 50 | 0 | 0 | 481.9396 | kg | Nej | http://www.oekobaudat.de/OEKOBAU.DAT/resource/processes/948f8f68-f1f2-42f6-8350-6e27d6e80c7c?version=20.19.120 | 948f8f68-f1f2-42f6-8350-6e27d6e80c7c | 2022-12-31 | EN15804+A1 | 0.0026684 | 0.0026247 | [5 empty] | 0 |  | 0 |  |  |  | 0 | 4.3759e-05 | -3.1562e-05 | 0 | 0 | [5 empty] | 0 |  | 0 |  |  |  | 0 | 0 | 0 | 0 | 0 | [5 empty] | 0 |  | 0 |  |  |  | 0 | 0 | 0 | 0 | 0 | [5 empty] | 0 |  | 0 |  |  |  | 0 | 0 | 0 | 0 | 0 | [5 empty] | 0 |  | 0 |  |  |  | 0 | 0 | 0 | 0 | 0 | [5 empty] | 0 |  | 0 |  |  |  | 0 | 0 | 0 | 0 | 0 | [5 empty] | 0 |  | 0 |  |  |  | 0 | 0 | 0 | 0 | 0 | [5 empty] | 0 |  | 0 |  |  |  | 0 | 0 | 0 | 0 | 0 | [5 empty] | 0 |  | 0 |  |  |  | 0 | 0 | 0 | 0 | 0 | [5 empty] | 0 |  | 0 |  |  |  | 0 | 0 | 0 | 0 | 0 | [5 empty] | 0 |  | 0 |  |  |  | 0 | 0 | 0 | 0 | 0 | [5 empty] | 0 |  | 0 |  |  |  | 0 | 0 | 0 | 0 | 0 | [5 empty] | 0 |  | 0 |  |  |  | 0 | 0 | 0
Overfladebygningsdele | Indvendige vægge | Overfladebehandlinger | Indervægge | Ikke-bærende indervægge | KTE - Grunder, Spartling, Maling, 2 vægsider | Puds, kalk-gips, inde | Ja | Nej |  | 2536.524 | m³/m² | 22.5469 | m³ | 80 | 0 | 0 | 20292.192 | kg | Nej | http://www.oekobaudat.de/OEKOBAU.DAT/resource/processes/70f6e305-e46f-4719-a94f-70267b936029?version=20.19.120 | 70f6e305-e46f-4719-a94f-70267b936029 | 2022-12-31 | EN15804+A1 | 0.028972 | 0.027129 | [5 empty] | 0 |  | 0 |  |  |  | 0 | 0.0018425 | 0 | 0 | 0 | [5 empty] | 0 |  | 0 |  |  |  | 0 | 0 | 0 | 0 | 0 | [5 empty] | 0 |  | 0 |  |  |  | 0 | 0 | 0 | 0 | 0 | [5 empty] | 0 |  | 0 |  |  |  | 0 | 0 | 0 | 0 | 0 | [5 empty] | 0 |  | 0 |  |  |  | 0 | 0 | 0 | 0 | 0 | [5 empty] | 0 |  | 0 |  |  |  | 0 | 0 | 0 | 0 | 0 | [5 empty] | 0 |  | 0 |  |  |  | 0 | 0 | 0 | 0 | 0 | [5 empty] | 0 |  | 0 |  |  |  | 0 | 0 | 0 | 0 | 0 | [5 empty] | 0 |  | 0 |  |  |  | 0 | 0 | 0 | 0 | 0 | [5 empty] | 0 |  | 0 |  |  |  | 0 | 0 | 0 | 0 | 0 | [5 empty] | 0 |  | 0 |  |  |  | 0 | 0 | 0 | 0 | 0 | [5 empty] | 0 |  | 0 |  |  |  | 0 | 0 | 0 | 0 | 0 | [5 empty] | 0 |  | 0 |  |  |  | 0 | 0 | 0
Overfladebygningsdele | Indvendige vægge | Overfladebehandlinger | Indervægge | Ikke-bærende indervægge | KTE - Grunder, Spartling, Maling, 2 vægsider | Puds, kalk-gips, inde | Ja | Nej |  | 2536.524 | m³/m² | 22.5469 | m³ | 80 | 0 | 0 | 20292.192 | kg | Nej | http://www.oekobaudat.de/OEKOBAU.DAT/resource/processes/70f6e305-e46f-4719-a94f-70267b936029?version=20.19.120 | 70f6e305-e46f-4719-a94f-70267b936029 | 2022-12-31 | EN15804+A1 | 0.028972 | 0.027129 | [5 empty] | 0 |  | 0 |  |  |  | 0 | 0.0018425 | 0 | 0 | 0 | [5 empty] | 0 |  | 0 |  |  |  | 0 | 0 | 0 | 0 | 0 | [5 empty] | 0 |  | 0 |  |  |  | 0 | 0 | 0 | 0 | 0 | [5 empty] | 0 |  | 0 |  |  |  | 0 | 0 | 0 | 0 | 0 | [5 empty] | 0 |  | 0 |  |  |  | 0 | 0 | 0 | 0 | 0 | [5 empty] | 0 |  | 0 |  |  |  | 0 | 0 | 0 | 0 | 0 | [5 empty] | 0 |  | 0 |  |  |  | 0 | 0 | 0 | 0 | 0 | [5 empty] | 0 |  | 0 |  |  |  | 0 | 0 | 0 | 0 | 0 | [5 empty] | 0 |  | 0 |  |  |  | 0 | 0 | 0 | 0 | 0 | [5 empty] | 0 |  | 0 |  |  |  | 0 | 0 | 0 | 0 | 0 | [5 empty] | 0 |  | 0 |  |  |  | 0 | 0 | 0 | 0 | 0 | [5 empty] | 0 |  | 0 |  |  |  | 0 | 0 | 0 | 0 | 0 | [5 empty] | 0 |  | 0 |  |  |  | 0 | 0 | 0
Overfladebygningsdele | Indvendige vægge | Overfladebehandlinger | Indervægge | Ikke-bærende indervægge | KTE - væg klinker | Keramikfliser, glaseret | Ja | Nej |  | 78.6344 | m²/m² | 78.6344 | m² | 80 | 0 | 0 | 1572.6888 | kg | Nej | http://www.oekobaudat.de/OEKOBAU.DAT/resource/processes/b4a0e610-e038-47d3-b86e-cef013cd7c83?version=20.20.010 | b4a0e610-e038-47d3-b86e-cef013cd7c83 | 2022-12-31 | EN15804+A1 | 0.0030102 | 0.0029404 | [5 empty] | 0 |  | 0 |  |  |  | 6.9823e-05 | 0 | -1.9546e-05 | 0 | 0 | [5 empty] | 0 |  | 0 |  |  |  | 0 | 0 | 0 | 0 | 0 | [5 empty] | 0 |  | 0 |  |  |  | 0 | 0 | 0 | 0 | 0 | [5 empty] | 0 |  | 0 |  |  |  | 0 | 0 | 0 | 0 | 0 | [5 empty] | 0 |  | 0 |  |  |  | 0 | 0 | 0 | 0 | 0 | [5 empty] | 0 |  | 0 |  |  |  | 0 | 0 | 0 | 0 | 0 | [5 empty] | 0 |  | 0 |  |  |  | 0 | 0 | 0 | 0 | 0 | [5 empty] | 0 |  | 0 |  |  |  | 0 | 0 | 0 | 0 | 0 | [5 empty] | 0 |  | 0 |  |  |  | 0 | 0 | 0 | 0 | 0 | [5 empty] | 0 |  | 0 |  |  |  | 0 | 0 | 0 | 0 | 0 | [5 empty] | 0 |  | 0 |  |  |  | 0 | 0 | 0 | 0 | 0 | [5 empty] | 0 |  | 0 |  |  |  | 0 | 0 | 0 | 0 | 0 | [5 empty] | 0 |  | 0 |  |  |  | 0 | 0 | 0
Overfladebygningsdele | Indvendige vægge | Overfladebehandlinger | Indervægge | Ikke-bærende indervægge | KTE - væg klinker | Mørtel, fliseklæber | Ja | Nej |  | 78.6344 | kg/m² | 243.7668 | kg | 80 | 0 | 0 | 243.7668 | kg | Nej | http://www.oekobaudat.de/OEKOBAU.DAT/resource/processes/78b7cd15-d82a-4ffa-ae08-870b6e5d35d4?version=20.19.120 | 78b7cd15-d82a-4ffa-ae08-870b6e5d35d4 | 2022-12-31 | EN15804+A1 | 0.00053603 | 0.00051188 | [5 empty] | 0 |  | 0 |  |  |  | 0 | 2.4146e-05 | -4.2116e-06 | 0 | 0 | [5 empty] | 0 |  | 0 |  |  |  | 0 | 0 | 0 | 0 | 0 | [5 empty] | 0 |  | 0 |  |  |  | 0 | 0 | 0 | 0 | 0 | [5 empty] | 0 |  | 0 |  |  |  | 0 | 0 | 0 | 0 | 0 | [5 empty] | 0 |  | 0 |  |  |  | 0 | 0 | 0 | 0 | 0 | [5 empty] | 0 |  | 0 |  |  |  | 0 | 0 | 0 | 0 | 0 | [5 empty] | 0 |  | 0 |  |  |  | 0 | 0 | 0 | 0 | 0 | [5 empty] | 0 |  | 0 |  |  |  | 0 | 0 | 0 | 0 | 0 | [5 empty] | 0 |  | 0 |  |  |  | 0 | 0 | 0 | 0 | 0 | [5 empty] | 0 |  | 0 |  |  |  | 0 | 0 | 0 | 0 | 0 | [5 empty] | 0 |  | 0 |  |  |  | 0 | 0 | 0 | 0 | 0 | [5 empty] | 0 |  | 0 |  |  |  | 0 | 0 | 0 | 0 | 0 | [5 empty] | 0 |  | 0 |  |  |  | 0 | 0 | 0
Primære bygningsdele | Bærende bjælker og søjler | Bjælker | Søjler og bjælker | Bjælker | 100x100x20 | Stål, valsede profiler og plader | Ja | Nej |  | 1.1 | kg/m | 1.287 | kg | 50 | 0 | 0 | 1.287 | kg | Nej | http://www.oekobaudat.de/OEKOBAU.DAT/resource/processes/5cb2c568-76fe-4803-8b46-0084e79800c8?version=00.06.000 | 5cb2c568-76fe-4803-8b46-0084e79800c8 | 2023-01-01 | EN15804+A1 | 8.7754e-06 | 8.7611e-06 | [5 empty] | 0 |  | 0 |  |  |  | 1.436e-08 | 0 | -3.2194e-06 | 0 | 0 | [5 empty] | 0 |  | 0 |  |  |  | 0 | 0 | 0 | 0 | 0 | [5 empty] | 0 |  | 0 |  |  |  | 0 | 0 | 0 | 0 | 0 | [5 empty] | 0 |  | 0 |  |  |  | 0 | 0 | 0 | 0 | 0 | [5 empty] | 0 |  | 0 |  |  |  | 0 | 0 | 0 | 0 | 0 | [5 empty] | 0 |  | 0 |  |  |  | 0 | 0 | 0 | 0 | 0 | [5 empty] | 0 |  | 0 |  |  |  | 0 | 0 | 0 | 0 | 0 | [5 empty] | 0 |  | 0 |  |  |  | 0 | 0 | 0 | 0 | 0 | [5 empty] | 0 |  | 0 |  |  |  | 0 | 0 | 0 | 0 | 0 | [5 empty] | 0 |  | 0 |  |  |  | 0 | 0 | 0 | 0 | 0 | [5 empty] | 0 |  | 0 |  |  |  | 0 | 0 | 0 | 0 | 0 | [5 empty] | 0 |  | 0 |  |  |  | 0 | 0 | 0 | 0 | 0 | [5 empty] | 0 |  | 0 |  |  |  | 0 | 0 | 0
Primære bygningsdele | Bærende bjælker og søjler | Bjælker | Søjler og bjælker | Bjælker | Betonbjælke, RB 240/540 mm | Armeringsnet | Ja | Nej |  | 144.008 | kg/m | 2052.978 | kg | 120 | 0 | 0 | 2052.978 | kg | Nej | http://www.oekobaudat.de/OEKOBAU.DAT/resource/processes/e9ae96ee-ba8d-420d-9725-7c8abd06e082?version=20.19.120 | e9ae96ee-ba8d-420d-9725-7c8abd06e082 | 2022-12-31 | EN15804+A1 | 0.0084975 | 0.008489 | [5 empty] | 0 |  | 0 |  |  |  | 0 | 8.473e-06 | -0.0048821 | 0 | 0 | [5 empty] | 0 |  | 0 |  |  |  | 0 | 0 | 0 | 0 | 0 | [5 empty] | 0 |  | 0 |  |  |  | 0 | 0 | 0 | 0 | 0 | [5 empty] | 0 |  | 0 |  |  |  | 0 | 0 | 0 | 0 | 0 | [5 empty] | 0 |  | 0 |  |  |  | 0 | 0 | 0 | 0 | 0 | [5 empty] | 0 |  | 0 |  |  |  | 0 | 0 | 0 | 0 | 0 | [5 empty] | 0 |  | 0 |  |  |  | 0 | 0 | 0 | 0 | 0 | [5 empty] | 0 |  | 0 |  |  |  | 0 | 0 | 0 | 0 | 0 | [5 empty] | 0 |  | 0 |  |  |  | 0 | 0 | 0 | 0 | 0 | [5 empty] | 0 |  | 0 |  |  |  | 0 | 0 | 0 | 0 | 0 | [5 empty] | 0 |  | 0 |  |  |  | 0 | 0 | 0 | 0 | 0 | [5 empty] | 0 |  | 0 |  |  |  | 0 | 0 | 0 | 0 | 0 | [5 empty] | 0 |  | 0 |  |  |  | 0 | 0 | 0
Primære bygningsdele | Bærende bjælker og søjler | Bjælker | Søjler og bjælker | Bjælker | Betonbjælke, RB 240/540 mm | Fabriksbeton C45/55 - CEM I | Ja | Nej |  | 144.008 | m³/m | 18.6634 | m³ | 120 | 0 | 0 | 41600.8006 | kg | Nej | https://www.epddanmark.dk/media/oz1jfz20/md-20014-da_rev1-dansk-beton-fabriksbetonforeningen.pdf | MD-20014-DA-Rev1 | 2025-07-20 | EN15804+A1 | 0.049435 | 0.048109 | [5 empty] | 0 |  | 0 |  |  |  | 0.00076229 | 0.00056353 | -0.00052175 | 0 | 0 | [5 empty] | 0 |  | 0 |  |  |  | 0 | 0 | 0 | 0 | 0 | [5 empty] | 0 |  | 0 |  |  |  | 0 | 0 | 0 | 0 | 0 | [5 empty] | 0 |  | 0 |  |  |  | 0 | 0 | 0 | 0 | 0 | [5 empty] | 0 |  | 0 |  |  |  | 0 | 0 | 0 | 0 | 0 | [5 empty] | 0 |  | 0 |  |  |  | 0 | 0 | 0 | 0 | 0 | [5 empty] | 0 |  | 0 |  |  |  | 0 | 0 | 0 | 0 | 0 | [5 empty] | 0 |  | 0 |  |  |  | 0 | 0 | 0 | 0 | 0 | [5 empty] | 0 |  | 0 |  |  |  | 0 | 0 | 0 | 0 | 0 | [5 empty] | 0 |  | 0 |  |  |  | 0 | 0 | 0 | 0 | 0 | [5 empty] | 0 |  | 0 |  |  |  | 0 | 0 | 0 | 0 | 0 | [5 empty] | 0 |  | 0 |  |  |  | 0 | 0 | 0 | 0 | 0 | [5 empty] | 0 |  | 0 |  |  |  | 0 | 0 | 0
Primære bygningsdele | Bærende bjælker og søjler | Bjælker | Søjler og bjælker | Bjælker | Bjælker, konstruktionstræ 65/233 | Konstruktionstræ af fyr og gran, Savede og tørrede (Forbrænding EoL) | Ja | Nej |  | 3.4067 | m³/m | 0.052123 | m³ | 120 | 0 | 0 | 23.7682 | kg | Nej | http://epddanmark.dk/media/1198/md-20002-en.pdf | MD-20002-EN | 2025-04-22 | EN15804+A1 | 1.5139e-05 | -0.00021447 | [5 empty] | 0 |  | 0 |  |  |  | 0.00022961 | 0 | -0.00011701 | 0 | 0 | [5 empty] | 0 |  | 0 |  |  |  | 0 | 0 | 0 | 0 | 0 | [5 empty] | 0 |  | 0 |  |  |  | 0 | 0 | 0 | 0 | 0 | [5 empty] | 0 |  | 0 |  |  |  | 0 | 0 | 0 | 0 | 0 | [5 empty] | 0 |  | 0 |  |  |  | 0 | 0 | 0 | 0 | 0 | [5 empty] | 0 |  | 0 |  |  |  | 0 | 0 | 0 | 0 | 0 | [5 empty] | 0 |  | 0 |  |  |  | 0 | 0 | 0 | 0 | 0 | [5 empty] | 0 |  | 0 |  |  |  | 0 | 0 | 0 | 0 | 0 | [5 empty] | 0 |  | 0 |  |  |  | 0 | 0 | 0 | 0 | 0 | [5 empty] | 0 |  | 0 |  |  |  | 0 | 0 | 0 | 0 | 0 | [5 empty] | 0 |  | 0 |  |  |  | 0 | 0 | 0 | 0 | 0 | [5 empty] | 0 |  | 0 |  |  |  | 0 | 0 | 0 | 0 | 0 | [5 empty] | 0 |  | 0 |  |  |  | 0 | 0 | 0
Primære bygningsdele | Bærende bjælker og søjler | Bjælker | Søjler og bjælker | Bjælker | Bjælker, konstruktionstræ 65/300 | Konstruktionstræ af fyr og gran, Savede og tørrede (Forbrænding EoL) | Ja | Nej |  | 1.78 | m³/m | 0.027234 | m³ | 120 | 0 | 0 | 12.4187 | kg | Nej | http://epddanmark.dk/media/1198/md-20002-en.pdf | MD-20002-EN | 2025-04-22 | EN15804+A1 | 7.91e-06 | -0.00011206 | [5 empty] | 0 |  | 0 |  |  |  | 0.00011997 | 0 | -6.1138e-05 | 0 | 0 | [5 empty] | 0 |  | 0 |  |  |  | 0 | 0 | 0 | 0 | 0 | [5 empty] | 0 |  | 0 |  |  |  | 0 | 0 | 0 | 0 | 0 | [5 empty] | 0 |  | 0 |  |  |  | 0 | 0 | 0 | 0 | 0 | [5 empty] | 0 |  | 0 |  |  |  | 0 | 0 | 0 | 0 | 0 | [5 empty] | 0 |  | 0 |  |  |  | 0 | 0 | 0 | 0 | 0 | [5 empty] | 0 |  | 0 |  |  |  | 0 | 0 | 0 | 0 | 0 | [5 empty] | 0 |  | 0 |  |  |  | 0 | 0 | 0 | 0 | 0 | [5 empty] | 0 |  | 0 |  |  |  | 0 | 0 | 0 | 0 | 0 | [5 empty] | 0 |  | 0 |  |  |  | 0 | 0 | 0 | 0 | 0 | [5 empty] | 0 |  | 0 |  |  |  | 0 | 0 | 0 | 0 | 0 | [5 empty] | 0 |  | 0 |  |  |  | 0 | 0 | 0 | 0 | 0 | [5 empty] | 0 |  | 0 |  |  |  | 0 | 0 | 0
Primære bygningsdele | Bærende bjælker og søjler | Bjælker | Søjler og bjælker | Bjælker | KTE - Kompositbjælke, 2-sidet, 220/400 (til 220 mm dæk) | Fabriksbeton C30/37 | Ja | Nej |  | 3.84 | m³/m | 0.71031 | m³ | 120 | 0 | 0 | 1601.7408 | kg | Nej | https://www.epddanmark.dk/media/c3alzank/md-20012-da_rev1-dansk-beton-fabriksbetonforeningen.pdf | MD-20012-DA-Rev1 | 2025-07-20 | EN15804+A1 | 0.0012623 | 0.001212 | [5 empty] | 0 |  | 0 |  |  |  | 2.8883e-05 | 2.1361e-05 | -1.9771e-05 | 0 | 0 | [5 empty] | 0 |  | 0 |  |  |  | 0 | 0 | 0 | 0 | 0 | [5 empty] | 0 |  | 0 |  |  |  | 0 | 0 | 0 | 0 | 0 | [5 empty] | 0 |  | 0 |  |  |  | 0 | 0 | 0 | 0 | 0 | [5 empty] | 0 |  | 0 |  |  |  | 0 | 0 | 0 | 0 | 0 | [5 empty] | 0 |  | 0 |  |  |  | 0 | 0 | 0 | 0 | 0 | [5 empty] | 0 |  | 0 |  |  |  | 0 | 0 | 0 | 0 | 0 | [5 empty] | 0 |  | 0 |  |  |  | 0 | 0 | 0 | 0 | 0 | [5 empty] | 0 |  | 0 |  |  |  | 0 | 0 | 0 | 0 | 0 | [5 empty] | 0 |  | 0 |  |  |  | 0 | 0 | 0 | 0 | 0 | [5 empty] | 0 |  | 0 |  |  |  | 0 | 0 | 0 | 0 | 0 | [5 empty] | 0 |  | 0 |  |  |  | 0 | 0 | 0 | 0 | 0 | [5 empty] | 0 |  | 0 |  |  |  | 0 | 0 | 0
Primære bygningsdele | Bærende bjælker og søjler | Bjælker | Søjler og bjælker | Bjælker | KTE - Kompositbjælke, 2-sidet, 220/400 (til 220 mm dæk) | Stålprofil | Ja | Nej |  | 3.84 | kg/m | 291.8895 | kg | 120 | 0 | 0 | 291.8895 | kg | Nej | http://www.oekobaudat.de/OEKOBAU.DAT/resource/processes/38051c22-fbd1-4b0e-944a-ae348b8c7695?version=20.19.120 | 38051c22-fbd1-4b0e-944a-ae348b8c7695 | 2022-12-31 | EN15804+A1 | 0.0017576 | 0.0017564 | [5 empty] | 0 |  | 0 |  |  |  | 0 | 1.2047e-06 | -0.00069412 | 0 | 0 | [5 empty] | 0 |  | 0 |  |  |  | 0 | 0 | 0 | 0 | 0 | [5 empty] | 0 |  | 0 |  |  |  | 0 | 0 | 0 | 0 | 0 | [5 empty] | 0 |  | 0 |  |  |  | 0 | 0 | 0 | 0 | 0 | [5 empty] | 0 |  | 0 |  |  |  | 0 | 0 | 0 | 0 | 0 | [5 empty] | 0 |  | 0 |  |  |  | 0 | 0 | 0 | 0 | 0 | [5 empty] | 0 |  | 0 |  |  |  | 0 | 0 | 0 | 0 | 0 | [5 empty] | 0 |  | 0 |  |  |  | 0 | 0 | 0 | 0 | 0 | [5 empty] | 0 |  | 0 |  |  |  | 0 | 0 | 0 | 0 | 0 | [5 empty] | 0 |  | 0 |  |  |  | 0 | 0 | 0 | 0 | 0 | [5 empty] | 0 |  | 0 |  |  |  | 0 | 0 | 0 | 0 | 0 | [5 empty] | 0 |  | 0 |  |  |  | 0 | 0 | 0 | 0 | 0 | [5 empty] | 0 |  | 0 |  |  |  | 0 | 0 | 0
Primære bygningsdele | Bærende bjælker og søjler | Bjælker | Søjler og bjælker | Bjælker | L-profil 180x180x16 | Stål, valsede profiler og plader | Ja | Nej |  | 19.15 | kg/m | 22.4055 | kg | 50 | 0 | 0 | 22.4055 | kg | Nej | http://www.oekobaudat.de/OEKOBAU.DAT/resource/processes/5cb2c568-76fe-4803-8b46-0084e79800c8?version=00.06.000 | 5cb2c568-76fe-4803-8b46-0084e79800c8 | 2023-01-01 | EN15804+A1 | 0.00015277 | 0.00015252 | [5 empty] | 0 |  | 0 |  |  |  | 2.5e-07 | 0 | -5.6047e-05 | 0 | 0 | [5 empty] | 0 |  | 0 |  |  |  | 0 | 0 | 0 | 0 | 0 | [5 empty] | 0 |  | 0 |  |  |  | 0 | 0 | 0 | 0 | 0 | [5 empty] | 0 |  | 0 |  |  |  | 0 | 0 | 0 | 0 | 0 | [5 empty] | 0 |  | 0 |  |  |  | 0 | 0 | 0 | 0 | 0 | [5 empty] | 0 |  | 0 |  |  |  | 0 | 0 | 0 | 0 | 0 | [5 empty] | 0 |  | 0 |  |  |  | 0 | 0 | 0 | 0 | 0 | [5 empty] | 0 |  | 0 |  |  |  | 0 | 0 | 0 | 0 | 0 | [5 empty] | 0 |  | 0 |  |  |  | 0 | 0 | 0 | 0 | 0 | [5 empty] | 0 |  | 0 |  |  |  | 0 | 0 | 0 | 0 | 0 | [5 empty] | 0 |  | 0 |  |  |  | 0 | 0 | 0 | 0 | 0 | [5 empty] | 0 |  | 0 |  |  |  | 0 | 0 | 0 | 0 | 0 | [5 empty] | 0 |  | 0 |  |  |  | 0 | 0 | 0
Primære bygningsdele | Bærende bjælker og søjler | Bjælker | Søjler og bjælker | Bjælker | Søjler, stål rektangulært rør RHS 100/50/5 | Stålprofil | Ja | Nej |  | 27.693 | kg/m | 295.9274 | kg | 120 | 0 | 0 | 295.9274 | kg | Nej | http://www.oekobaudat.de/OEKOBAU.DAT/resource/processes/38051c22-fbd1-4b0e-944a-ae348b8c7695?version=20.19.120 | 38051c22-fbd1-4b0e-944a-ae348b8c7695 | 2022-12-31 | EN15804+A1 | 0.0017819 | 0.0017807 | [5 empty] | 0 |  | 0 |  |  |  | 0 | 1.2213e-06 | -0.00070373 | 0 | 0 | [5 empty] | 0 |  | 0 |  |  |  | 0 | 0 | 0 | 0 | 0 | [5 empty] | 0 |  | 0 |  |  |  | 0 | 0 | 0 | 0 | 0 | [5 empty] | 0 |  | 0 |  |  |  | 0 | 0 | 0 | 0 | 0 | [5 empty] | 0 |  | 0 |  |  |  | 0 | 0 | 0 | 0 | 0 | [5 empty] | 0 |  | 0 |  |  |  | 0 | 0 | 0 | 0 | 0 | [5 empty] | 0 |  | 0 |  |  |  | 0 | 0 | 0 | 0 | 0 | [5 empty] | 0 |  | 0 |  |  |  | 0 | 0 | 0 | 0 | 0 | [5 empty] | 0 |  | 0 |  |  |  | 0 | 0 | 0 | 0 | 0 | [5 empty] | 0 |  | 0 |  |  |  | 0 | 0 | 0 | 0 | 0 | [5 empty] | 0 |  | 0 |  |  |  | 0 | 0 | 0 | 0 | 0 | [5 empty] | 0 |  | 0 |  |  |  | 0 | 0 | 0 | 0 | 0 | [5 empty] | 0 |  | 0 |  |  |  | 0 | 0 | 0
Primære bygningsdele | Bærende bjælker og søjler | Bjælker | Søjler og bjælker | Bjælker | UNP180 - S235 | Stålprofil | Ja | Nej |  | 62.232 | kg/m | 3169.7247 | kg | 120 | 0 | 0 | 3169.7247 | kg | Nej | http://www.oekobaudat.de/OEKOBAU.DAT/resource/processes/38051c22-fbd1-4b0e-944a-ae348b8c7695?version=20.19.120 | 38051c22-fbd1-4b0e-944a-ae348b8c7695 | 2022-12-31 | EN15804+A1 | 0.019086 | 0.019073 | [5 empty] | 0 |  | 0 |  |  |  | 0 | 1.3082e-05 | -0.0075377 | 0 | 0 | [5 empty] | 0 |  | 0 |  |  |  | 0 | 0 | 0 | 0 | 0 | [5 empty] | 0 |  | 0 |  |  |  | 0 | 0 | 0 | 0 | 0 | [5 empty] | 0 |  | 0 |  |  |  | 0 | 0 | 0 | 0 | 0 | [5 empty] | 0 |  | 0 |  |  |  | 0 | 0 | 0 | 0 | 0 | [5 empty] | 0 |  | 0 |  |  |  | 0 | 0 | 0 | 0 | 0 | [5 empty] | 0 |  | 0 |  |  |  | 0 | 0 | 0 | 0 | 0 | [5 empty] | 0 |  | 0 |  |  |  | 0 | 0 | 0 | 0 | 0 | [5 empty] | 0 |  | 0 |  |  |  | 0 | 0 | 0 | 0 | 0 | [5 empty] | 0 |  | 0 |  |  |  | 0 | 0 | 0 | 0 | 0 | [5 empty] | 0 |  | 0 |  |  |  | 0 | 0 | 0 | 0 | 0 | [5 empty] | 0 |  | 0 |  |  |  | 0 | 0 | 0 | 0 | 0 | [5 empty] | 0 |  | 0 |  |  |  | 0 | 0 | 0
Primære bygningsdele | Bærende bjælker og søjler | Søjler | Søjler og bjælker | Søjler | Søjler, stål rektangulært rør RHS 140/80/5 | Stålprofil | Ja | Nej |  | 14 | kg/m | 226.044 | kg | 120 | 0 | 0 | 226.044 | kg | Nej | http://www.oekobaudat.de/OEKOBAU.DAT/resource/processes/38051c22-fbd1-4b0e-944a-ae348b8c7695?version=20.19.120 | 38051c22-fbd1-4b0e-944a-ae348b8c7695 | 2022-12-31 | EN15804+A1 | 0.0013611 | 0.0013602 | [5 empty] | 0 |  | 0 |  |  |  | 0 | 9.3293e-07 | -0.00053754 | 0 | 0 | [5 empty] | 0 |  | 0 |  |  |  | 0 | 0 | 0 | 0 | 0 | [5 empty] | 0 |  | 0 |  |  |  | 0 | 0 | 0 | 0 | 0 | [5 empty] | 0 |  | 0 |  |  |  | 0 | 0 | 0 | 0 | 0 | [5 empty] | 0 |  | 0 |  |  |  | 0 | 0 | 0 | 0 | 0 | [5 empty] | 0 |  | 0 |  |  |  | 0 | 0 | 0 | 0 | 0 | [5 empty] | 0 |  | 0 |  |  |  | 0 | 0 | 0 | 0 | 0 | [5 empty] | 0 |  | 0 |  |  |  | 0 | 0 | 0 | 0 | 0 | [5 empty] | 0 |  | 0 |  |  |  | 0 | 0 | 0 | 0 | 0 | [5 empty] | 0 |  | 0 |  |  |  | 0 | 0 | 0 | 0 | 0 | [5 empty] | 0 |  | 0 |  |  |  | 0 | 0 | 0 | 0 | 0 | [5 empty] | 0 |  | 0 |  |  |  | 0 | 0 | 0 | 0 | 0 | [5 empty] | 0 |  | 0 |  |  |  | 0 | 0 | 0
Kompletterende bygningsdele | Lofter | Lofter | Tage | Loft | KTE - (351)001 - Loft, nedhængt demonterbart systemloft 600x600* | Mineraluld, trykfast til tagsystem | Ja | Nej |  | 1050.2 | m³/m² | 15.753 | m³ | 30 | 0 | 1 | 2284.185 | kg | Nej | http://www.oekobaudat.de/OEKOBAU.DAT/resource/processes/4477c6ca-b728-41fb-a231-366e159a73df?version=20.20.020 | 4477c6ca-b728-41fb-a231-366e159a73df | 2022-12-31 | EN15804+A1 | 0.041118 | 0.01997 | [5 empty] | 0.020559 |  | 0 |  |  |  | 0.00037903 | 0.00020999 | 0 | 0 | 0 | [5 empty] | 0 |  | 0 |  |  |  | 0 | 0 | 0 | 0 | 0 | [5 empty] | 0 |  | 0 |  |  |  | 0 | 0 | 0 | 0 | 0 | [5 empty] | 0 |  | 0 |  |  |  | 0 | 0 | 0 | 0 | 0 | [5 empty] | 0 |  | 0 |  |  |  | 0 | 0 | 0 | 0 | 0 | [5 empty] | 0 |  | 0 |  |  |  | 0 | 0 | 0 | 0 | 0 | [5 empty] | 0 |  | 0 |  |  |  | 0 | 0 | 0 | 0 | 0 | [5 empty] | 0 |  | 0 |  |  |  | 0 | 0 | 0 | 0 | 0 | [5 empty] | 0 |  | 0 |  |  |  | 0 | 0 | 0 | 0 | 0 | [5 empty] | 0 |  | 0 |  |  |  | 0 | 0 | 0 | 0 | 0 | [5 empty] | 0 |  | 0 |  |  |  | 0 | 0 | 0 | 0 | 0 | [5 empty] | 0 |  | 0 |  |  |  | 0 | 0 | 0 | 0 | 0 | [5 empty] | 0 |  | 0 |  |  |  | 0 | 0 | 0
Kompletterende bygningsdele | Lofter | Lofter | Tage | Loft | KTE - (351)001 - Loft, nedhængt demonterbart systemloft 600x600* | Stål, valsede profiler og plader | Ja | Nej |  | 1050.2 | kg/m² | 2100.4 | kg | 40 | 0 | 1 | 2100.4 | kg | Nej | http://www.oekobaudat.de/OEKOBAU.DAT/resource/processes/5cb2c568-76fe-4803-8b46-0084e79800c8?version=00.06.000 | 5cb2c568-76fe-4803-8b46-0084e79800c8 | 2023-01-01 | EN15804+A1 | 0.028643 | 0.014298 | [5 empty] | 0.014322 |  | 0 |  |  |  | 2.3436e-05 | 0 | -0.010508 | 0 | 0 | [5 empty] | 0 |  | 0 |  |  |  | 0 | 0 | 0 | 0 | 0 | [5 empty] | 0 |  | 0 |  |  |  | 0 | 0 | 0 | 0 | 0 | [5 empty] | 0 |  | 0 |  |  |  | 0 | 0 | 0 | 0 | 0 | [5 empty] | 0 |  | 0 |  |  |  | 0 | 0 | 0 | 0 | 0 | [5 empty] | 0 |  | 0 |  |  |  | 0 | 0 | 0 | 0 | 0 | [5 empty] | 0 |  | 0 |  |  |  | 0 | 0 | 0 | 0 | 0 | [5 empty] | 0 |  | 0 |  |  |  | 0 | 0 | 0 | 0 | 0 | [5 empty] | 0 |  | 0 |  |  |  | 0 | 0 | 0 | 0 | 0 | [5 empty] | 0 |  | 0 |  |  |  | 0 | 0 | 0 | 0 | 0 | [5 empty] | 0 |  | 0 |  |  |  | 0 | 0 | 0 | 0 | 0 | [5 empty] | 0 |  | 0 |  |  |  | 0 | 0 | 0 | 0 | 0 | [5 empty] | 0 |  | 0 |  |  |  | 0 | 0 | 0
Primære bygningsdele | Tage | Tag Dæk | Tage | Tage | KTE - Tagopbygning | Bitumen sheet - ptm aerotæt 20 dampspærre (vapor barrier) | Ja | Nej |  | 1190.526 | m²/m² | 1190.526 | m² | 35 | 0 | 1 | 2666.7782 | kg | Nej | https://ecosmdp.eco-platform.org/datasetdetail/process.xhtml?uuid=92696852-03d3-40c3-9bfa-c820965374d0&version=00.01.001&lang=en | 92696852-03d3-40c3-9bfa-c820965374d0_00.01.001 | 2027-01-01 | EN15804+A2 | 0.069455 | 0.0053957 | [5 empty] | 0.034728 |  | 0 |  |  |  | 0.02932 | 1.2247e-05 | -0.020891 | 0 | 0 | [5 empty] | 0 |  | 0 |  |  |  | 0 | 0 | 0 | 0 | 0 | [5 empty] | 0 |  | 0 |  |  |  | 0 | 0 | 0 | 0 | 0 | [5 empty] | 0 |  | 0 |  |  |  | 0 | 0 | 0 | 0 | 0 | [5 empty] | 0 |  | 0 |  |  |  | 0 | 0 | 0 | 0 | 0 | [5 empty] | 0 |  | 0 |  |  |  | 0 | 0 | 0 | 0 | 0 | [5 empty] | 0 |  | 0 |  |  |  | 0 | 0 | 0 | 0 | 0 | [5 empty] | 0 |  | 0 |  |  |  | 0 | 0 | 0 | 0 | 0 | [5 empty] | 0 |  | 0 |  |  |  | 0 | 0 | 0 | 0 | 0 | [5 empty] | 0 |  | 0 |  |  |  | 0 | 0 | 0 | 0 | 0 | [5 empty] | 0 |  | 0 |  |  |  | 0 | 0 | 0 | 0 | 0 | [5 empty] | 0 |  | 0 |  |  |  | 0 | 0 | 0 | 0 | 0 | [5 empty] | 0 |  | 0 |  |  |  | 0 | 0 | 0
Primære bygningsdele | Tage | Tag Dæk | Tage | Tage | KTE - Tagopbygning | ISOVER Robust TP > 90 mm, 115 mm | Ja | Ja |  | 1190.526 | m²/m² | 3643.0096 | m² | 0 | 0 | 0 | 32787.086 | kg | Nej | https://www.saint-gobain.dk/produkt/isover-robust-tp | NEPD-2018-891-EN | 2025-02-13 | EN15804+A1 | 0 | 0 | [5 empty] | 0 |  | 0 |  |  |  | 0 | 0 | 0 | 0 | 0 | [5 empty] | 0 |  | 0 |  |  |  | 0 | 0 | 0 | 0 | 0 | [5 empty] | 0 |  | 0 |  |  |  | 0 | 0 | 0 | 0 | 0 | [5 empty] | 0 |  | 0 |  |  |  | 0 | 0 | 0 | 0 | 0 | [5 empty] | 0 |  | 0 |  |  |  | 0 | 0 | 0 | 0 | 0 | [5 empty] | 0 |  | 0 |  |  |  | 0 | 0 | 0 | 0 | 0 | [5 empty] | 0 |  | 0 |  |  |  | 0 | 0 | 0 | 0 | 0 | [5 empty] | 0 |  | 0 |  |  |  | 0 | 0 | 0 | 0 | 0 | [5 empty] | 0 |  | 0 |  |  |  | 0 | 0 | 0 | 0 | 0 | [5 empty] | 0 |  | 0 |  |  |  | 0 | 0 | 0 | 0 | 0 | [5 empty] | 0 |  | 0 |  |  |  | 0 | 0 | 0 | 0 | 0 | [5 empty] | 0 |  | 0 |  |  |  | 0 | 0 | 0 | 0 | 0 | [5 empty] | 0 |  | 0 |  |  |  | 0 | 0 | 0
Primære bygningsdele | Tage | Tag Dæk | Tage | Tage | KTE - Tagopbygning | ISOVER Robust TP > 90 mm, 120 mm | Ja | Ja |  | 1190.526 | m²/m² | 3797.7779 | m² | 0 | 0 | 0 | 36078.8904 | kg | Nej | https://www.saint-gobain.dk/produkt/isover-robust-tp | NEPD-2018-891-EN | 2025-02-13 | EN15804+A1 | 0 | 0 | [5 empty] | 0 |  | 0 |  |  |  | 0 | 0 | 0 | 0 | 0 | [5 empty] | 0 |  | 0 |  |  |  | 0 | 0 | 0 | 0 | 0 | [5 empty] | 0 |  | 0 |  |  |  | 0 | 0 | 0 | 0 | 0 | [5 empty] | 0 |  | 0 |  |  |  | 0 | 0 | 0 | 0 | 0 | [5 empty] | 0 |  | 0 |  |  |  | 0 | 0 | 0 | 0 | 0 | [5 empty] | 0 |  | 0 |  |  |  | 0 | 0 | 0 | 0 | 0 | [5 empty] | 0 |  | 0 |  |  |  | 0 | 0 | 0 | 0 | 0 | [5 empty] | 0 |  | 0 |  |  |  | 0 | 0 | 0 | 0 | 0 | [5 empty] | 0 |  | 0 |  |  |  | 0 | 0 | 0 | 0 | 0 | [5 empty] | 0 |  | 0 |  |  |  | 0 | 0 | 0 | 0 | 0 | [5 empty] | 0 |  | 0 |  |  |  | 0 | 0 | 0 | 0 | 0 | [5 empty] | 0 |  | 0 |  |  |  | 0 | 0 | 0 | 0 | 0 | [5 empty] | 0 |  | 0 |  |  |  | 0 | 0 | 0
Primære bygningsdele | Tage | Tag Dæk | Tage | Tage | KTE - Tagopbygning | Ptm reinforced bitumen membrane for roofwaterproofing - ptm bituflex & ptm duraflex kombi 100% genbrug | Ja | Nej |  | 1190.526 | m²/m² | 1190.526 | m² | 50 | 0 | 0 | 10822.9528 | kg | Nej | https://ecosmdp.eco-platform.org/datasetdetail/process.xhtml?uuid=ac5aa5bc-d6cd-4f99-8a7e-d22661b36768&version=00.01.007&lang=en | ac5aa5bc-d6cd-4f99-8a7e-d22661b36768_00.01.007 | 2025-01-01 | EN15804+A2 | 0.026222 | 0.026222 | [5 empty] | 0 |  | 0 |  |  |  | 0 | 0 | -0.065987 | 0 | 0 | [5 empty] | 0 |  | 0 |  |  |  | 0 | 0 | 0 | 0 | 0 | [5 empty] | 0 |  | 0 |  |  |  | 0 | 0 | 0 | 0 | 0 | [5 empty] | 0 |  | 0 |  |  |  | 0 | 0 | 0 | 0 | 0 | [5 empty] | 0 |  | 0 |  |  |  | 0 | 0 | 0 | 0 | 0 | [5 empty] | 0 |  | 0 |  |  |  | 0 | 0 | 0 | 0 | 0 | [5 empty] | 0 |  | 0 |  |  |  | 0 | 0 | 0 | 0 | 0 | [5 empty] | 0 |  | 0 |  |  |  | 0 | 0 | 0 | 0 | 0 | [5 empty] | 0 |  | 0 |  |  |  | 0 | 0 | 0 | 0 | 0 | [5 empty] | 0 |  | 0 |  |  |  | 0 | 0 | 0 | 0 | 0 | [5 empty] | 0 |  | 0 |  |  |  | 0 | 0 | 0 | 0 | 0 | [5 empty] | 0 |  | 0 |  |  |  | 0 | 0 | 0 | 0 | 0 | [5 empty] | 0 |  | 0 |  |  |  | 0 | 0 | 0
Primære bygningsdele | Tage | Tag Dæk | Tage | Tage | KTE - Tagopbygning, forspændt 0,27/12m(Huldæk)* | Huldæk element, 22 cm, 6-10 forspændingsliner | Ja | Nej |  | 1130.623 | m²/m² | 1379.3601 | m² | 120 | 0 | 0 | 475327.4767 | kg | Nej | http://epddanmark.dk/media/1367/md-20017-da_rev2.pdf | MD-20017-EN-rev2 | 2025-07-20 | EN15804+A1 | 0.43068 | 0.41565 | [5 empty] | 0 |  | 0 |  |  |  | 0.0086803 | 0.0063433 | -0.0058843 | 0 | 0 | [5 empty] | 0 |  | 0 |  |  |  | 0 | 0 | 0 | 0 | 0 | [5 empty] | 0 |  | 0 |  |  |  | 0 | 0 | 0 | 0 | 0 | [5 empty] | 0 |  | 0 |  |  |  | 0 | 0 | 0 | 0 | 0 | [5 empty] | 0 |  | 0 |  |  |  | 0 | 0 | 0 | 0 | 0 | [5 empty] | 0 |  | 0 |  |  |  | 0 | 0 | 0 | 0 | 0 | [5 empty] | 0 |  | 0 |  |  |  | 0 | 0 | 0 | 0 | 0 | [5 empty] | 0 |  | 0 |  |  |  | 0 | 0 | 0 | 0 | 0 | [5 empty] | 0 |  | 0 |  |  |  | 0 | 0 | 0 | 0 | 0 | [5 empty] | 0 |  | 0 |  |  |  | 0 | 0 | 0 | 0 | 0 | [5 empty] | 0 |  | 0 |  |  |  | 0 | 0 | 0 | 0 | 0 | [5 empty] | 0 |  | 0 |  |  |  | 0 | 0 | 0 | 0 | 0 | [5 empty] | 0 |  | 0 |  |  |  | 0 | 0 | 0
Primære bygningsdele | Tage | Tag TTS | Tage | Tage | KTE - TTS 90 (CRH) EPD | TTS90 CRH EPD | Ja | Nej |  | 292.982 | m²/m² | 292.982 | m² | 120 | 0 | 0 | 84964.78 | kg | Nej | https://www.epddanmark.dk/media/5n2niwj5/md-22013-da.pdf | MD-22013-DA | 2027-03-14 | EN15804+A1 | 0.09608 | 0.093428 | [5 empty] | 0 |  | 0 |  |  |  | 0.0015441 | 0.001108 | -0.0013864 | 0 | 0 | [5 empty] | 0 |  | 0 |  |  |  | 0 | 0 | 0 | 0 | 0 | [5 empty] | 0 |  | 0 |  |  |  | 0 | 0 | 0 | 0 | 0 | [5 empty] | 0 |  | 0 |  |  |  | 0 | 0 | 0 | 0 | 0 | [5 empty] | 0 |  | 0 |  |  |  | 0 | 0 | 0 | 0 | 0 | [5 empty] | 0 |  | 0 |  |  |  | 0 | 0 | 0 | 0 | 0 | [5 empty] | 0 |  | 0 |  |  |  | 0 | 0 | 0 | 0 | 0 | [5 empty] | 0 |  | 0 |  |  |  | 0 | 0 | 0 | 0 | 0 | [5 empty] | 0 |  | 0 |  |  |  | 0 | 0 | 0 | 0 | 0 | [5 empty] | 0 |  | 0 |  |  |  | 0 | 0 | 0 | 0 | 0 | [5 empty] | 0 |  | 0 |  |  |  | 0 | 0 | 0 | 0 | 0 | [5 empty] | 0 |  | 0 |  |  |  | 0 | 0 | 0 | 0 | 0 | [5 empty] | 0 |  | 0 |  |  |  | 0 | 0 | 0
Primære bygningsdele | Tage | Tag TTS | Tage | Tage | KTE - Tagbelægning, stål, trapezplader 127mm (TTS)* | Overflade, Pulverlakering (Industri, udendørs, hvid) | Ja | Nej |  | 417.157 | kg/m² | 79.2598 | kg | 40 | 0 | 1 | 79.2598 | kg | Nej | http://www.oekobaudat.de/OEKOBAU.DAT/resource/processes/eaec8e5d-f70a-4993-b3a6-814607f5e7b3?version=20.19.120 | eaec8e5d-f70a-4993-b3a6-814607f5e7b3 | 2022-12-31 | EN15804+A1 | 0.005545 | 0.002271 | [5 empty] | 0.0027725 |  | 0 |  |  |  | 0.00050151 | 0 | -0.00030812 | 0 | 0 | [5 empty] | 0 |  | 0 |  |  |  | 0 | 0 | 0 | 0 | 0 | [5 empty] | 0 |  | 0 |  |  |  | 0 | 0 | 0 | 0 | 0 | [5 empty] | 0 |  | 0 |  |  |  | 0 | 0 | 0 | 0 | 0 | [5 empty] | 0 |  | 0 |  |  |  | 0 | 0 | 0 | 0 | 0 | [5 empty] | 0 |  | 0 |  |  |  | 0 | 0 | 0 | 0 | 0 | [5 empty] | 0 |  | 0 |  |  |  | 0 | 0 | 0 | 0 | 0 | [5 empty] | 0 |  | 0 |  |  |  | 0 | 0 | 0 | 0 | 0 | [5 empty] | 0 |  | 0 |  |  |  | 0 | 0 | 0 | 0 | 0 | [5 empty] | 0 |  | 0 |  |  |  | 0 | 0 | 0 | 0 | 0 | [5 empty] | 0 |  | 0 |  |  |  | 0 | 0 | 0 | 0 | 0 | [5 empty] | 0 |  | 0 |  |  |  | 0 | 0 | 0 | 0 | 0 | [5 empty] | 0 |  | 0 |  |  |  | 0 | 0 | 0
Primære bygningsdele | Tage | Tag TTS | Tage | Tage | KTE - Tagbelægning, stål, trapezplader 127mm (TTS)* | Stål, Varmgalvaniseret stålplade | Ja | Nej |  | 417.157 | m²/m² | 812.4351 | m² | 40 | 0 | 1 | 4647.129 | kg | Nej | http://www.oekobaudat.de/OEKOBAU.DAT/resource/processes/50c9e674-afd9-456c-9440-6506bec6d55b?version=20.19.120 | 50c9e674-afd9-456c-9440-6506bec6d55b | 2022-12-31 | EN15804+A1 | 0.16117 | 0.080566 | [5 empty] | 0.080586 |  | 0 |  |  |  | 0 | 1.918e-05 | -0.10183 | 0 | 0 | [5 empty] | 0 |  | 0 |  |  |  | 0 | 0 | 0 | 0 | 0 | [5 empty] | 0 |  | 0 |  |  |  | 0 | 0 | 0 | 0 | 0 | [5 empty] | 0 |  | 0 |  |  |  | 0 | 0 | 0 | 0 | 0 | [5 empty] | 0 |  | 0 |  |  |  | 0 | 0 | 0 | 0 | 0 | [5 empty] | 0 |  | 0 |  |  |  | 0 | 0 | 0 | 0 | 0 | [5 empty] | 0 |  | 0 |  |  |  | 0 | 0 | 0 | 0 | 0 | [5 empty] | 0 |  | 0 |  |  |  | 0 | 0 | 0 | 0 | 0 | [5 empty] | 0 |  | 0 |  |  |  | 0 | 0 | 0 | 0 | 0 | [5 empty] | 0 |  | 0 |  |  |  | 0 | 0 | 0 | 0 | 0 | [5 empty] | 0 |  | 0 |  |  |  | 0 | 0 | 0 | 0 | 0 | [5 empty] | 0 |  | 0 |  |  |  | 0 | 0 | 0 | 0 | 0 | [5 empty] | 0 |  | 0 |  |  |  | 0 | 0 | 0
Primære bygningsdele | Tage | Tag TTS | Tage | Tage | KTE - Tagopbygning (TTS)* | Bitumen sheet - ptm aerotæt 20 dampspærre (vapor barrier) | Ja | Nej |  | 732.685 | m²/m² | 732.685 | m² | 35 | 0 | 1 | 1641.2144 | kg | Nej | https://ecosmdp.eco-platform.org/datasetdetail/process.xhtml?uuid=92696852-03d3-40c3-9bfa-c820965374d0&version=00.01.001&lang=en | 92696852-03d3-40c3-9bfa-c820965374d0_00.01.001 | 2027-01-01 | EN15804+A2 | 0.042745 | 0.0033207 | [5 empty] | 0.021372 |  | 0 |  |  |  | 0.018044 | 7.5369e-06 | -0.012857 | 0 | 0 | [5 empty] | 0 |  | 0 |  |  |  | 0 | 0 | 0 | 0 | 0 | [5 empty] | 0 |  | 0 |  |  |  | 0 | 0 | 0 | 0 | 0 | [5 empty] | 0 |  | 0 |  |  |  | 0 | 0 | 0 | 0 | 0 | [5 empty] | 0 |  | 0 |  |  |  | 0 | 0 | 0 | 0 | 0 | [5 empty] | 0 |  | 0 |  |  |  | 0 | 0 | 0 | 0 | 0 | [5 empty] | 0 |  | 0 |  |  |  | 0 | 0 | 0 | 0 | 0 | [5 empty] | 0 |  | 0 |  |  |  | 0 | 0 | 0 | 0 | 0 | [5 empty] | 0 |  | 0 |  |  |  | 0 | 0 | 0 | 0 | 0 | [5 empty] | 0 |  | 0 |  |  |  | 0 | 0 | 0 | 0 | 0 | [5 empty] | 0 |  | 0 |  |  |  | 0 | 0 | 0 | 0 | 0 | [5 empty] | 0 |  | 0 |  |  |  | 0 | 0 | 0 | 0 | 0 | [5 empty] | 0 |  | 0 |  |  |  | 0 | 0 | 0
Primære bygningsdele | Tage | Tag TTS | Tage | Tage | KTE - Tagopbygning (TTS)* | ISOVER Robust TP > 90 mm, 115 mm | Ja | Nej |  | 732.685 | m²/m² | 2242.0161 | m² | 50 | 0 | 0 | 20178.1449 | kg | Nej | https://www.saint-gobain.dk/produkt/isover-robust-tp | NEPD-2018-891-EN | 2025-02-13 | EN15804+A1 | 0.090379 | 0.088453 | [5 empty] | 0 |  | 0 |  |  |  | 0 | 0.0019264 | 0 | 0 | 0 | [5 empty] | 0 |  | 0 |  |  |  | 0 | 0 | 0 | 0 | 0 | [5 empty] | 0 |  | 0 |  |  |  | 0 | 0 | 0 | 0 | 0 | [5 empty] | 0 |  | 0 |  |  |  | 0 | 0 | 0 | 0 | 0 | [5 empty] | 0 |  | 0 |  |  |  | 0 | 0 | 0 | 0 | 0 | [5 empty] | 0 |  | 0 |  |  |  | 0 | 0 | 0 | 0 | 0 | [5 empty] | 0 |  | 0 |  |  |  | 0 | 0 | 0 | 0 | 0 | [5 empty] | 0 |  | 0 |  |  |  | 0 | 0 | 0 | 0 | 0 | [5 empty] | 0 |  | 0 |  |  |  | 0 | 0 | 0 | 0 | 0 | [5 empty] | 0 |  | 0 |  |  |  | 0 | 0 | 0 | 0 | 0 | [5 empty] | 0 |  | 0 |  |  |  | 0 | 0 | 0 | 0 | 0 | [5 empty] | 0 |  | 0 |  |  |  | 0 | 0 | 0 | 0 | 0 | [5 empty] | 0 |  | 0 |  |  |  | 0 | 0 | 0
Primære bygningsdele | Tage | Tag TTS | Tage | Tage | KTE - Tagopbygning (TTS)* | ISOVER Robust TP > 90 mm, 120 mm | Ja | Nej |  | 732.685 | m²/m² | 2337.2651 | m² | 50 | 0 | 0 | 22204.0189 | kg | Nej | https://www.saint-gobain.dk/produkt/isover-robust-tp | NEPD-2018-891-EN | 2025-02-13 | EN15804+A1 | 0.098122 | 0.096029 | [5 empty] | 0 |  | 0 |  |  |  | 0 | 0.0020931 | 0 | 0 | 0 | [5 empty] | 0 |  | 0 |  |  |  | 0 | 0 | 0 | 0 | 0 | [5 empty] | 0 |  | 0 |  |  |  | 0 | 0 | 0 | 0 | 0 | [5 empty] | 0 |  | 0 |  |  |  | 0 | 0 | 0 | 0 | 0 | [5 empty] | 0 |  | 0 |  |  |  | 0 | 0 | 0 | 0 | 0 | [5 empty] | 0 |  | 0 |  |  |  | 0 | 0 | 0 | 0 | 0 | [5 empty] | 0 |  | 0 |  |  |  | 0 | 0 | 0 | 0 | 0 | [5 empty] | 0 |  | 0 |  |  |  | 0 | 0 | 0 | 0 | 0 | [5 empty] | 0 |  | 0 |  |  |  | 0 | 0 | 0 | 0 | 0 | [5 empty] | 0 |  | 0 |  |  |  | 0 | 0 | 0 | 0 | 0 | [5 empty] | 0 |  | 0 |  |  |  | 0 | 0 | 0 | 0 | 0 | [5 empty] | 0 |  | 0 |  |  |  | 0 | 0 | 0 | 0 | 0 | [5 empty] | 0 |  | 0 |  |  |  | 0 | 0 | 0
Primære bygningsdele | Tage | Tag TTS | Tage | Tage | KTE - Tagopbygning (TTS)* | Ptm reinforced bitumen membrane for roofwaterproofing - ptm bituflex & ptm duraflex kombi 100% genbrug | Ja | Nej |  | 732.685 | m²/m² | 732.685 | m² | 50 | 0 | 0 | 6660.7661 | kg | Nej | https://ecosmdp.eco-platform.org/datasetdetail/process.xhtml?uuid=ac5aa5bc-d6cd-4f99-8a7e-d22661b36768&version=00.01.007&lang=en | ac5aa5bc-d6cd-4f99-8a7e-d22661b36768_00.01.007 | 2025-01-01 | EN15804+A2 | 0.016138 | 0.016138 | [5 empty] | 0 |  | 0 |  |  |  | 0 | 0 | -0.040611 | 0 | 0 | [5 empty] | 0 |  | 0 |  |  |  | 0 | 0 | 0 | 0 | 0 | [5 empty] | 0 |  | 0 |  |  |  | 0 | 0 | 0 | 0 | 0 | [5 empty] | 0 |  | 0 |  |  |  | 0 | 0 | 0 | 0 | 0 | [5 empty] | 0 |  | 0 |  |  |  | 0 | 0 | 0 | 0 | 0 | [5 empty] | 0 |  | 0 |  |  |  | 0 | 0 | 0 | 0 | 0 | [5 empty] | 0 |  | 0 |  |  |  | 0 | 0 | 0 | 0 | 0 | [5 empty] | 0 |  | 0 |  |  |  | 0 | 0 | 0 | 0 | 0 | [5 empty] | 0 |  | 0 |  |  |  | 0 | 0 | 0 | 0 | 0 | [5 empty] | 0 |  | 0 |  |  |  | 0 | 0 | 0 | 0 | 0 | [5 empty] | 0 |  | 0 |  |  |  | 0 | 0 | 0 | 0 | 0 | [5 empty] | 0 |  | 0 |  |  |  | 0 | 0 | 0 | 0 | 0 | [5 empty] | 0 |  | 0 |  |  |  | 0 | 0 | 0
Primære bygningsdele | Tage | Tag Tagterrasse | Tage | Tage | KTE - Tagopbygning | Bitumen sheet - ptm aerotæt 20 dampspærre (vapor barrier) | Ja | Nej |  | 117.801 | m²/m² | 117.801 | m² | 35 | 0 | 1 | 263.8742 | kg | Nej | https://ecosmdp.eco-platform.org/datasetdetail/process.xhtml?uuid=92696852-03d3-40c3-9bfa-c820965374d0&version=00.01.001&lang=en | 92696852-03d3-40c3-9bfa-c820965374d0_00.01.001 | 2027-01-01 | EN15804+A2 | 0.0068725 | 0.0005339 | [5 empty] | 0.0034363 |  | 0 |  |  |  | 0.0029011 | 1.2118e-06 | -0.0020672 | 0 | 0 | [5 empty] | 0 |  | 0 |  |  |  | 0 | 0 | 0 | 0 | 0 | [5 empty] | 0 |  | 0 |  |  |  | 0 | 0 | 0 | 0 | 0 | [5 empty] | 0 |  | 0 |  |  |  | 0 | 0 | 0 | 0 | 0 | [5 empty] | 0 |  | 0 |  |  |  | 0 | 0 | 0 | 0 | 0 | [5 empty] | 0 |  | 0 |  |  |  | 0 | 0 | 0 | 0 | 0 | [5 empty] | 0 |  | 0 |  |  |  | 0 | 0 | 0 | 0 | 0 | [5 empty] | 0 |  | 0 |  |  |  | 0 | 0 | 0 | 0 | 0 | [5 empty] | 0 |  | 0 |  |  |  | 0 | 0 | 0 | 0 | 0 | [5 empty] | 0 |  | 0 |  |  |  | 0 | 0 | 0 | 0 | 0 | [5 empty] | 0 |  | 0 |  |  |  | 0 | 0 | 0 | 0 | 0 | [5 empty] | 0 |  | 0 |  |  |  | 0 | 0 | 0 | 0 | 0 | [5 empty] | 0 |  | 0 |  |  |  | 0 | 0 | 0
Primære bygningsdele | Tage | Tag Tagterrasse | Tage | Tage | KTE - Tagopbygning | Mineraluld, trykfast til tagsystem | Ja | Nej |  | 117.801 | m³/m² | 29.4503 | m³ | 50 | 0 | 0 | 4270.2863 | kg | Nej | http://www.oekobaudat.de/OEKOBAU.DAT/resource/processes/4477c6ca-b728-41fb-a231-366e159a73df?version=20.20.020 | 4477c6ca-b728-41fb-a231-366e159a73df | 2022-12-31 | EN15804+A1 | 0.038435 | 0.037334 | [5 empty] | 0 |  | 0 |  |  |  | 0.0007086 | 0.00039258 | 0 | 0 | 0 | [5 empty] | 0 |  | 0 |  |  |  | 0 | 0 | 0 | 0 | 0 | [5 empty] | 0 |  | 0 |  |  |  | 0 | 0 | 0 | 0 | 0 | [5 empty] | 0 |  | 0 |  |  |  | 0 | 0 | 0 | 0 | 0 | [5 empty] | 0 |  | 0 |  |  |  | 0 | 0 | 0 | 0 | 0 | [5 empty] | 0 |  | 0 |  |  |  | 0 | 0 | 0 | 0 | 0 | [5 empty] | 0 |  | 0 |  |  |  | 0 | 0 | 0 | 0 | 0 | [5 empty] | 0 |  | 0 |  |  |  | 0 | 0 | 0 | 0 | 0 | [5 empty] | 0 |  | 0 |  |  |  | 0 | 0 | 0 | 0 | 0 | [5 empty] | 0 |  | 0 |  |  |  | 0 | 0 | 0 | 0 | 0 | [5 empty] | 0 |  | 0 |  |  |  | 0 | 0 | 0 | 0 | 0 | [5 empty] | 0 |  | 0 |  |  |  | 0 | 0 | 0 | 0 | 0 | [5 empty] | 0 |  | 0 |  |  |  | 0 | 0 | 0
Primære bygningsdele | Tage | Tag Tagterrasse | Tage | Tage | KTE - Tagopbygning | Ptm reinforced bitumen membrane for roofwaterproofing - ptm bituflex & ptm duraflex kombi 100% genbrug | Ja | Nej |  | 117.801 | m²/m² | 117.801 | m² | 50 | 0 | 0 | 1070.9171 | kg | Nej | https://ecosmdp.eco-platform.org/datasetdetail/process.xhtml?uuid=ac5aa5bc-d6cd-4f99-8a7e-d22661b36768&version=00.01.007&lang=en | ac5aa5bc-d6cd-4f99-8a7e-d22661b36768_00.01.007 | 2025-01-01 | EN15804+A2 | 0.0025946 | 0.0025946 | [5 empty] | 0 |  | 0 |  |  |  | 0 | 0 | -0.0065294 | 0 | 0 | [5 empty] | 0 |  | 0 |  |  |  | 0 | 0 | 0 | 0 | 0 | [5 empty] | 0 |  | 0 |  |  |  | 0 | 0 | 0 | 0 | 0 | [5 empty] | 0 |  | 0 |  |  |  | 0 | 0 | 0 | 0 | 0 | [5 empty] | 0 |  | 0 |  |  |  | 0 | 0 | 0 | 0 | 0 | [5 empty] | 0 |  | 0 |  |  |  | 0 | 0 | 0 | 0 | 0 | [5 empty] | 0 |  | 0 |  |  |  | 0 | 0 | 0 | 0 | 0 | [5 empty] | 0 |  | 0 |  |  |  | 0 | 0 | 0 | 0 | 0 | [5 empty] | 0 |  | 0 |  |  |  | 0 | 0 | 0 | 0 | 0 | [5 empty] | 0 |  | 0 |  |  |  | 0 | 0 | 0 | 0 | 0 | [5 empty] | 0 |  | 0 |  |  |  | 0 | 0 | 0 | 0 | 0 | [5 empty] | 0 |  | 0 |  |  |  | 0 | 0 | 0 | 0 | 0 | [5 empty] | 0 |  | 0 |  |  |  | 0 | 0 | 0
Primære bygningsdele | Tage | Tag Tagterrasse | Tage | Tage | KTE - Tagopbygning, forspændt 0,18/7m(Huldæk) | Huldæk element, 22 cm, 6-10 forspændingsliner | Ja | Nej |  | 112.342 | m²/m² | 98.861 | m² | 120 | 0 | 0 | 34067.4868 | kg | Nej | http://epddanmark.dk/media/1367/md-20017-da_rev2.pdf | MD-20017-EN-rev2 | 2025-07-20 | EN15804+A1 | 0.030867 | 0.029791 | [5 empty] | 0 |  | 0 |  |  |  | 0.00062213 | 0.00045464 | -0.00042173 | 0 | 0 | [5 empty] | 0 |  | 0 |  |  |  | 0 | 0 | 0 | 0 | 0 | [5 empty] | 0 |  | 0 |  |  |  | 0 | 0 | 0 | 0 | 0 | [5 empty] | 0 |  | 0 |  |  |  | 0 | 0 | 0 | 0 | 0 | [5 empty] | 0 |  | 0 |  |  |  | 0 | 0 | 0 | 0 | 0 | [5 empty] | 0 |  | 0 |  |  |  | 0 | 0 | 0 | 0 | 0 | [5 empty] | 0 |  | 0 |  |  |  | 0 | 0 | 0 | 0 | 0 | [5 empty] | 0 |  | 0 |  |  |  | 0 | 0 | 0 | 0 | 0 | [5 empty] | 0 |  | 0 |  |  |  | 0 | 0 | 0 | 0 | 0 | [5 empty] | 0 |  | 0 |  |  |  | 0 | 0 | 0 | 0 | 0 | [5 empty] | 0 |  | 0 |  |  |  | 0 | 0 | 0 | 0 | 0 | [5 empty] | 0 |  | 0 |  |  |  | 0 | 0 | 0 | 0 | 0 | [5 empty] | 0 |  | 0 |  |  |  | 0 | 0 | 0
Primære bygningsdele | Tage | Tag Vindfang | Tage | Tage | KTE - Tag Dæk, stål etagedæk (Vindfang) | Krydsfiner, ubehandlet (Forbrænding EoL) (Klon) | Ja | Nej |  | 12.644 | m³/m² | 0.27817 | m³ | 100 | 0 | 0 | 133.5206 | kg | Nej | https://www.epddanmark.dk/media/luijc3vg/md-20008-en_rev2_tr%c3%a6dk.pdf | MD-20008-EN-rev2 | 2025-04-22 | EN15804+A1 | 0.00024238 | -0.0010082 | [5 empty] | 0 |  | 0 |  |  |  | 0.0012506 | 0 | -0.00065813 | 0 | 0 | [5 empty] | 0 |  | 0 |  |  |  | 0 | 0 | 0 | 0 | 0 | [5 empty] | 0 |  | 0 |  |  |  | 0 | 0 | 0 | 0 | 0 | [5 empty] | 0 |  | 0 |  |  |  | 0 | 0 | 0 | 0 | 0 | [5 empty] | 0 |  | 0 |  |  |  | 0 | 0 | 0 | 0 | 0 | [5 empty] | 0 |  | 0 |  |  |  | 0 | 0 | 0 | 0 | 0 | [5 empty] | 0 |  | 0 |  |  |  | 0 | 0 | 0 | 0 | 0 | [5 empty] | 0 |  | 0 |  |  |  | 0 | 0 | 0 | 0 | 0 | [5 empty] | 0 |  | 0 |  |  |  | 0 | 0 | 0 | 0 | 0 | [5 empty] | 0 |  | 0 |  |  |  | 0 | 0 | 0 | 0 | 0 | [5 empty] | 0 |  | 0 |  |  |  | 0 | 0 | 0 | 0 | 0 | [5 empty] | 0 |  | 0 |  |  |  | 0 | 0 | 0 | 0 | 0 | [5 empty] | 0 |  | 0 |  |  |  | 0 | 0 | 0
Primære bygningsdele | Tage | Tag Vindfang | Tage | Tage | KTE - Tag Dæk, stål etagedæk (Vindfang) | Stål, valsede profiler og plader | Ja | Nej |  | 12.644 | kg/m² | 335.1924 | kg | 100 | 0 | 0 | 335.1924 | kg | Nej | http://www.oekobaudat.de/OEKOBAU.DAT/resource/processes/5cb2c568-76fe-4803-8b46-0084e79800c8?version=00.06.000 | 5cb2c568-76fe-4803-8b46-0084e79800c8 | 2023-01-01 | EN15804+A1 | 0.0022855 | 0.0022818 | [5 empty] | 0 |  | 0 |  |  |  | 3.7401e-06 | 0 | -0.00083848 | 0 | 0 | [5 empty] | 0 |  | 0 |  |  |  | 0 | 0 | 0 | 0 | 0 | [5 empty] | 0 |  | 0 |  |  |  | 0 | 0 | 0 | 0 | 0 | [5 empty] | 0 |  | 0 |  |  |  | 0 | 0 | 0 | 0 | 0 | [5 empty] | 0 |  | 0 |  |  |  | 0 | 0 | 0 | 0 | 0 | [5 empty] | 0 |  | 0 |  |  |  | 0 | 0 | 0 | 0 | 0 | [5 empty] | 0 |  | 0 |  |  |  | 0 | 0 | 0 | 0 | 0 | [5 empty] | 0 |  | 0 |  |  |  | 0 | 0 | 0 | 0 | 0 | [5 empty] | 0 |  | 0 |  |  |  | 0 | 0 | 0 | 0 | 0 | [5 empty] | 0 |  | 0 |  |  |  | 0 | 0 | 0 | 0 | 0 | [5 empty] | 0 |  | 0 |  |  |  | 0 | 0 | 0 | 0 | 0 | [5 empty] | 0 |  | 0 |  |  |  | 0 | 0 | 0 | 0 | 0 | [5 empty] | 0 |  | 0 |  |  |  | 0 | 0 | 0
Primære bygningsdele | Tage | Tag Vindfang | Tage | Tage | KTE - Tagopbygning (Vindfang) | Mineraluld, trykfast til tagsystem | Ja | Nej |  | 117.801 | m³/m² | 5.8901 | m³ | 50 | 0 | 0 | 854.0573 | kg | Nej | http://www.oekobaudat.de/OEKOBAU.DAT/resource/processes/4477c6ca-b728-41fb-a231-366e159a73df?version=20.20.020 | 4477c6ca-b728-41fb-a231-366e159a73df | 2022-12-31 | EN15804+A1 | 0.007687 | 0.0074668 | [5 empty] | 0 |  | 0 |  |  |  | 0.00014172 | 7.8516e-05 | 0 | 0 | 0 | [5 empty] | 0 |  | 0 |  |  |  | 0 | 0 | 0 | 0 | 0 | [5 empty] | 0 |  | 0 |  |  |  | 0 | 0 | 0 | 0 | 0 | [5 empty] | 0 |  | 0 |  |  |  | 0 | 0 | 0 | 0 | 0 | [5 empty] | 0 |  | 0 |  |  |  | 0 | 0 | 0 | 0 | 0 | [5 empty] | 0 |  | 0 |  |  |  | 0 | 0 | 0 | 0 | 0 | [5 empty] | 0 |  | 0 |  |  |  | 0 | 0 | 0 | 0 | 0 | [5 empty] | 0 |  | 0 |  |  |  | 0 | 0 | 0 | 0 | 0 | [5 empty] | 0 |  | 0 |  |  |  | 0 | 0 | 0 | 0 | 0 | [5 empty] | 0 |  | 0 |  |  |  | 0 | 0 | 0 | 0 | 0 | [5 empty] | 0 |  | 0 |  |  |  | 0 | 0 | 0 | 0 | 0 | [5 empty] | 0 |  | 0 |  |  |  | 0 | 0 | 0 | 0 | 0 | [5 empty] | 0 |  | 0 |  |  |  | 0 | 0 | 0
Primære bygningsdele | Tage | Tag Vindfang | Tage | Tage | KTE - Tagopbygning (Vindfang) | Ptm reinforced bitumen membrane for roofwaterproofing - ptm bituflex & ptm duraflex kombi 100% genbrug | Ja | Nej |  | 117.801 | m²/m² | 117.801 | m² | 50 | 0 | 0 | 1070.9171 | kg | Nej | https://ecosmdp.eco-platform.org/datasetdetail/process.xhtml?uuid=ac5aa5bc-d6cd-4f99-8a7e-d22661b36768&version=00.01.007&lang=en | ac5aa5bc-d6cd-4f99-8a7e-d22661b36768_00.01.007 | 2025-01-01 | EN15804+A2 | 0.0025946 | 0.0025946 | [5 empty] | 0 |  | 0 |  |  |  | 0 | 0 | -0.0065294 | 0 | 0 | [5 empty] | 0 |  | 0 |  |  |  | 0 | 0 | 0 | 0 | 0 | [5 empty] | 0 |  | 0 |  |  |  | 0 | 0 | 0 | 0 | 0 | [5 empty] | 0 |  | 0 |  |  |  | 0 | 0 | 0 | 0 | 0 | [5 empty] | 0 |  | 0 |  |  |  | 0 | 0 | 0 | 0 | 0 | [5 empty] | 0 |  | 0 |  |  |  | 0 | 0 | 0 | 0 | 0 | [5 empty] | 0 |  | 0 |  |  |  | 0 | 0 | 0 | 0 | 0 | [5 empty] | 0 |  | 0 |  |  |  | 0 | 0 | 0 | 0 | 0 | [5 empty] | 0 |  | 0 |  |  |  | 0 | 0 | 0 | 0 | 0 | [5 empty] | 0 |  | 0 |  |  |  | 0 | 0 | 0 | 0 | 0 | [5 empty] | 0 |  | 0 |  |  |  | 0 | 0 | 0 | 0 | 0 | [5 empty] | 0 |  | 0 |  |  |  | 0 | 0 | 0 | 0 | 0 | [5 empty] | 0 |  | 0 |  |  |  | 0 | 0 | 0
Kompletterende bygningsdele | Dæk | Gulvbelægninger | Terrændæk | Terrændæk | Gulv, parket, svømmende | Afretningslag, cementbaseret | Ja | Nej |  | 218.4 | kg/m² | 20966.4 | kg | 80 | 0 | 0 | 20966.4 | kg | Nej | http://www.oekobaudat.de/OEKOBAU.DAT/resource/processes/0973f221-2284-4892-ae3d-1b8c2986b6dd?version=20.19.120 | 0973f221-2284-4892-ae3d-1b8c2986b6dd | 2022-12-31 | EN15804+A1 | 0.02519 | 0.023287 | [5 empty] | 0 |  | 0 |  |  |  | 0 | 0.0019037 | 0 | 0 | 0 | [5 empty] | 0 |  | 0 |  |  |  | 0 | 0 | 0 | 0 | 0 | [5 empty] | 0 |  | 0 |  |  |  | 0 | 0 | 0 | 0 | 0 | [5 empty] | 0 |  | 0 |  |  |  | 0 | 0 | 0 | 0 | 0 | [5 empty] | 0 |  | 0 |  |  |  | 0 | 0 | 0 | 0 | 0 | [5 empty] | 0 |  | 0 |  |  |  | 0 | 0 | 0 | 0 | 0 | [5 empty] | 0 |  | 0 |  |  |  | 0 | 0 | 0 | 0 | 0 | [5 empty] | 0 |  | 0 |  |  |  | 0 | 0 | 0 | 0 | 0 | [5 empty] | 0 |  | 0 |  |  |  | 0 | 0 | 0 | 0 | 0 | [5 empty] | 0 |  | 0 |  |  |  | 0 | 0 | 0 | 0 | 0 | [5 empty] | 0 |  | 0 |  |  |  | 0 | 0 | 0 | 0 | 0 | [5 empty] | 0 |  | 0 |  |  |  | 0 | 0 | 0 | 0 | 0 | [5 empty] | 0 |  | 0 |  |  |  | 0 | 0 | 0
Kompletterende bygningsdele | Dæk | Gulvbelægninger | Terrændæk | Terrændæk | Gulv, parket, svømmende | EPS isolering til lofter / gulve og kælderydervæg / terrændæk 040 | Ja | Nej |  | 218.4 | m³/m² | 0.6552 | m³ | 80 | 0 | 0 | 12.1212 | kg | Nej | http://www.oekobaudat.de/OEKOBAU.DAT/resource/processes/d63926ea-8473-4ea7-b965-a7bae6e5e022?version=00.07.000 | d63926ea-8473-4ea7-b965-a7bae6e5e022 | 2020-01-01 | EN15804+A1 | 0.00045514 | 0.0002133 | [5 empty] | 0 |  | 0 |  |  |  | 0 | 0.00024184 | -0.00012726 | 0 | 0 | [5 empty] | 0 |  | 0 |  |  |  | 0 | 0 | 0 | 0 | 0 | [5 empty] | 0 |  | 0 |  |  |  | 0 | 0 | 0 | 0 | 0 | [5 empty] | 0 |  | 0 |  |  |  | 0 | 0 | 0 | 0 | 0 | [5 empty] | 0 |  | 0 |  |  |  | 0 | 0 | 0 | 0 | 0 | [5 empty] | 0 |  | 0 |  |  |  | 0 | 0 | 0 | 0 | 0 | [5 empty] | 0 |  | 0 |  |  |  | 0 | 0 | 0 | 0 | 0 | [5 empty] | 0 |  | 0 |  |  |  | 0 | 0 | 0 | 0 | 0 | [5 empty] | 0 |  | 0 |  |  |  | 0 | 0 | 0 | 0 | 0 | [5 empty] | 0 |  | 0 |  |  |  | 0 | 0 | 0 | 0 | 0 | [5 empty] | 0 |  | 0 |  |  |  | 0 | 0 | 0 | 0 | 0 | [5 empty] | 0 |  | 0 |  |  |  | 0 | 0 | 0 | 0 | 0 | [5 empty] | 0 |  | 0 |  |  |  | 0 | 0 | 0
Kompletterende bygningsdele | Dæk | Gulvbelægninger | Terrændæk | Terrændæk | Gulv, parket, svømmende | Trægulv, stavparket, 22 mm | Ja | Nej |  | 218.4 | m²/m² | 198.5256 | m² | 80 | 0 | 0 | 2283.0444 | kg | Nej | http://www.oekobaudat.de/OEKOBAU.DAT/resource/processes/88619ce6-c0aa-43bd-9ac6-477b5d6ce442?version=20.20.010 | 88619ce6-c0aa-43bd-9ac6-477b5d6ce442 | 2022-12-31 | EN15804+A1 | 0.010278 | -0.018078 | [5 empty] | 0 |  | 0 |  |  |  | 0.028356 | 0 | -0.0076471 | 0 | 0 | [5 empty] | 0 |  | 0 |  |  |  | 0 | 0 | 0 | 0 | 0 | [5 empty] | 0 |  | 0 |  |  |  | 0 | 0 | 0 | 0 | 0 | [5 empty] | 0 |  | 0 |  |  |  | 0 | 0 | 0 | 0 | 0 | [5 empty] | 0 |  | 0 |  |  |  | 0 | 0 | 0 | 0 | 0 | [5 empty] | 0 |  | 0 |  |  |  | 0 | 0 | 0 | 0 | 0 | [5 empty] | 0 |  | 0 |  |  |  | 0 | 0 | 0 | 0 | 0 | [5 empty] | 0 |  | 0 |  |  |  | 0 | 0 | 0 | 0 | 0 | [5 empty] | 0 |  | 0 |  |  |  | 0 | 0 | 0 | 0 | 0 | [5 empty] | 0 |  | 0 |  |  |  | 0 | 0 | 0 | 0 | 0 | [5 empty] | 0 |  | 0 |  |  |  | 0 | 0 | 0 | 0 | 0 | [5 empty] | 0 |  | 0 |  |  |  | 0 | 0 | 0 | 0 | 0 | [5 empty] | 0 |  | 0 |  |  |  | 0 | 0 | 0
Kompletterende bygningsdele | Dæk | Gulvbelægninger | Terrændæk | Terrændæk | KTE - Gulv, Epoxy - G2 Let trafik | 2 x Vespox EVP | Ja | Nej |  | 759.6 | kg/m² | 170.91 | kg | 50 | 0 | 0 | 170.91 | kg | Nej | http://www.oekobaudat.de/OEKOBAU.DAT/resource/processes/ccdb5f3c-7305-46c7-ad5b-a05bb922a743?version=20.19.120 | ccdb5f3c-7305-46c7-ad5b-a05bb922a743 | 2027-06-08 | EN15804+A1 | 0.0060582 | 0.0051398 | [5 empty] | 0 |  | 0 |  |  |  | 0.00091835 | 0 | -0.00039092 | 0 | 0 | [5 empty] | 0 |  | 0 |  |  |  | 0 | 0 | 0 | 0 | 0 | [5 empty] | 0 |  | 0 |  |  |  | 0 | 0 | 0 | 0 | 0 | [5 empty] | 0 |  | 0 |  |  |  | 0 | 0 | 0 | 0 | 0 | [5 empty] | 0 |  | 0 |  |  |  | 0 | 0 | 0 | 0 | 0 | [5 empty] | 0 |  | 0 |  |  |  | 0 | 0 | 0 | 0 | 0 | [5 empty] | 0 |  | 0 |  |  |  | 0 | 0 | 0 | 0 | 0 | [5 empty] | 0 |  | 0 |  |  |  | 0 | 0 | 0 | 0 | 0 | [5 empty] | 0 |  | 0 |  |  |  | 0 | 0 | 0 | 0 | 0 | [5 empty] | 0 |  | 0 |  |  |  | 0 | 0 | 0 | 0 | 0 | [5 empty] | 0 |  | 0 |  |  |  | 0 | 0 | 0 | 0 | 0 | [5 empty] | 0 |  | 0 |  |  |  | 0 | 0 | 0 | 0 | 0 | [5 empty] | 0 |  | 0 |  |  |  | 0 | 0 | 0
Kompletterende bygningsdele | Dæk | Gulvbelægninger | Terrændæk | Terrændæk | KTE - Gulv, Epoxy - G2 Let trafik | Vespox EP-Primer | Ja | Nej |  | 759.6 | kg/m² | 94.95 | kg | 50 | 0 | 0 | 94.95 | kg | Nej | http://www.oekobaudat.de/OEKOBAU.DAT/resource/processes/78b7cd15-d82a-4ffa-ae08-870b6e5d35d4?version=20.19.120 | 78b7cd15-d82a-4ffa-ae08-870b6e5d35d4 | 2027-08-28 | EN15804+A1 | 0.0025171 | 0.0021833 | [5 empty] | 0 |  | 0 |  |  |  | 0.00033381 | 0 | 0.0002143 | 0 | 0 | [5 empty] | 0 |  | 0 |  |  |  | 0 | 0 | 0 | 0 | 0 | [5 empty] | 0 |  | 0 |  |  |  | 0 | 0 | 0 | 0 | 0 | [5 empty] | 0 |  | 0 |  |  |  | 0 | 0 | 0 | 0 | 0 | [5 empty] | 0 |  | 0 |  |  |  | 0 | 0 | 0 | 0 | 0 | [5 empty] | 0 |  | 0 |  |  |  | 0 | 0 | 0 | 0 | 0 | [5 empty] | 0 |  | 0 |  |  |  | 0 | 0 | 0 | 0 | 0 | [5 empty] | 0 |  | 0 |  |  |  | 0 | 0 | 0 | 0 | 0 | [5 empty] | 0 |  | 0 |  |  |  | 0 | 0 | 0 | 0 | 0 | [5 empty] | 0 |  | 0 |  |  |  | 0 | 0 | 0 | 0 | 0 | [5 empty] | 0 |  | 0 |  |  |  | 0 | 0 | 0 | 0 | 0 | [5 empty] | 0 |  | 0 |  |  |  | 0 | 0 | 0 | 0 | 0 | [5 empty] | 0 |  | 0 |  |  |  | 0 | 0 | 0
Kompletterende bygningsdele | Dæk | Gulvbelægninger | Terrændæk | Terrændæk | KTE - Gulv, gulvklinker | Keramikfliser, glaseret | Ja | Nej |  | 61.8 | m²/m² | 61.8 | m² | 80 | 0 | 0 | 1236 | kg | Nej | http://www.oekobaudat.de/OEKOBAU.DAT/resource/processes/b4a0e610-e038-47d3-b86e-cef013cd7c83?version=20.20.010 | b4a0e610-e038-47d3-b86e-cef013cd7c83 | 2022-12-31 | EN15804+A1 | 0.0023658 | 0.0023109 | [5 empty] | 0 |  | 0 |  |  |  | 5.4875e-05 | 0 | -1.5362e-05 | 0 | 0 | [5 empty] | 0 |  | 0 |  |  |  | 0 | 0 | 0 | 0 | 0 | [5 empty] | 0 |  | 0 |  |  |  | 0 | 0 | 0 | 0 | 0 | [5 empty] | 0 |  | 0 |  |  |  | 0 | 0 | 0 | 0 | 0 | [5 empty] | 0 |  | 0 |  |  |  | 0 | 0 | 0 | 0 | 0 | [5 empty] | 0 |  | 0 |  |  |  | 0 | 0 | 0 | 0 | 0 | [5 empty] | 0 |  | 0 |  |  |  | 0 | 0 | 0 | 0 | 0 | [5 empty] | 0 |  | 0 |  |  |  | 0 | 0 | 0 | 0 | 0 | [5 empty] | 0 |  | 0 |  |  |  | 0 | 0 | 0 | 0 | 0 | [5 empty] | 0 |  | 0 |  |  |  | 0 | 0 | 0 | 0 | 0 | [5 empty] | 0 |  | 0 |  |  |  | 0 | 0 | 0 | 0 | 0 | [5 empty] | 0 |  | 0 |  |  |  | 0 | 0 | 0 | 0 | 0 | [5 empty] | 0 |  | 0 |  |  |  | 0 | 0 | 0
Kompletterende bygningsdele | Dæk | Gulvbelægninger | Terrændæk | Terrændæk | KTE - Gulv, gulvklinker | Mørtel, fliseklæber | Ja | Nej |  | 61.8 | kg/m² | 191.58 | kg | 80 | 0 | 0 | 191.58 | kg | Nej | http://www.oekobaudat.de/OEKOBAU.DAT/resource/processes/78b7cd15-d82a-4ffa-ae08-870b6e5d35d4?version=20.19.120 | 78b7cd15-d82a-4ffa-ae08-870b6e5d35d4 | 2022-12-31 | EN15804+A1 | 0.00042127 | 0.0004023 | [5 empty] | 0 |  | 0 |  |  |  | 0 | 1.8977e-05 | -3.3099e-06 | 0 | 0 | [5 empty] | 0 |  | 0 |  |  |  | 0 | 0 | 0 | 0 | 0 | [5 empty] | 0 |  | 0 |  |  |  | 0 | 0 | 0 | 0 | 0 | [5 empty] | 0 |  | 0 |  |  |  | 0 | 0 | 0 | 0 | 0 | [5 empty] | 0 |  | 0 |  |  |  | 0 | 0 | 0 | 0 | 0 | [5 empty] | 0 |  | 0 |  |  |  | 0 | 0 | 0 | 0 | 0 | [5 empty] | 0 |  | 0 |  |  |  | 0 | 0 | 0 | 0 | 0 | [5 empty] | 0 |  | 0 |  |  |  | 0 | 0 | 0 | 0 | 0 | [5 empty] | 0 |  | 0 |  |  |  | 0 | 0 | 0 | 0 | 0 | [5 empty] | 0 |  | 0 |  |  |  | 0 | 0 | 0 | 0 | 0 | [5 empty] | 0 |  | 0 |  |  |  | 0 | 0 | 0 | 0 | 0 | [5 empty] | 0 |  | 0 |  |  |  | 0 | 0 | 0 | 0 | 0 | [5 empty] | 0 |  | 0 |  |  |  | 0 | 0 | 0
Kompletterende bygningsdele | Dæk | Gulvbelægninger | Terrændæk | Terrændæk | KTE - Gulv, gulvtæppe | Overflade, Indendørsmaling, emulsions maling, slidstærk | Ja | Nej |  | 623.9 | kg/m² | 118.541 | kg | 30 | 0 | 1 | 118.541 | kg | Nej | http://www.oekobaudat.de/OEKOBAU.DAT/resource/processes/35be6146-5a80-4a9e-a32d-5d05c03a8d5c?version=20.19.120 | 35be6146-5a80-4a9e-a32d-5d05c03a8d5c | 2022-12-31 | EN15804+A1 | 0.0037819 | 0.0018802 | [5 empty] | 0.0018909 |  | 0 |  |  |  | 0 | 1.0763e-05 | -1.5526e-05 | 0 | 0 | [5 empty] | 0 |  | 0 |  |  |  | 0 | 0 | 0 | 0 | 0 | [5 empty] | 0 |  | 0 |  |  |  | 0 | 0 | 0 | 0 | 0 | [5 empty] | 0 |  | 0 |  |  |  | 0 | 0 | 0 | 0 | 0 | [5 empty] | 0 |  | 0 |  |  |  | 0 | 0 | 0 | 0 | 0 | [5 empty] | 0 |  | 0 |  |  |  | 0 | 0 | 0 | 0 | 0 | [5 empty] | 0 |  | 0 |  |  |  | 0 | 0 | 0 | 0 | 0 | [5 empty] | 0 |  | 0 |  |  |  | 0 | 0 | 0 | 0 | 0 | [5 empty] | 0 |  | 0 |  |  |  | 0 | 0 | 0 | 0 | 0 | [5 empty] | 0 |  | 0 |  |  |  | 0 | 0 | 0 | 0 | 0 | [5 empty] | 0 |  | 0 |  |  |  | 0 | 0 | 0 | 0 | 0 | [5 empty] | 0 |  | 0 |  |  |  | 0 | 0 | 0 | 0 | 0 | [5 empty] | 0 |  | 0 |  |  |  | 0 | 0 | 0
Kompletterende bygningsdele | Dæk | Gulvbelægninger | Terrændæk | Terrændæk | KTE - Gulv, gulvtæppe | Tæppeflise | Ja | Nej |  | 623.9 | m²/m² | 623.9 | m² | 10 | 0 | 4 | 748.68 | kg | Nej | http://www.oekobaudat.de/OEKOBAU.DAT/resource/processes/ea1e97c0-5232-43cf-b56a-adde6e3e5916?version=00.03.000 | ea1e97c0-5232-43cf-b56a-adde6e3e5916 | 2021-01-01 | EN15804+A1 | 0.46424 | 0.075504 | [5 empty] | 0.37139 |  | 0 |  |  |  | 0.00012873 | 0.017215 | -0.0018083 | 0 | 0 | [5 empty] | 0 |  | 0 |  |  |  | 0 | 0 | 0 | 0 | 0 | [5 empty] | 0 |  | 0 |  |  |  | 0 | 0 | 0 | 0 | 0 | [5 empty] | 0 |  | 0 |  |  |  | 0 | 0 | 0 | 0 | 0 | [5 empty] | 0 |  | 0 |  |  |  | 0 | 0 | 0 | 0 | 0 | [5 empty] | 0 |  | 0 |  |  |  | 0 | 0 | 0 | 0 | 0 | [5 empty] | 0 |  | 0 |  |  |  | 0 | 0 | 0 | 0 | 0 | [5 empty] | 0 |  | 0 |  |  |  | 0 | 0 | 0 | 0 | 0 | [5 empty] | 0 |  | 0 |  |  |  | 0 | 0 | 0 | 0 | 0 | [5 empty] | 0 |  | 0 |  |  |  | 0 | 0 | 0 | 0 | 0 | [5 empty] | 0 |  | 0 |  |  |  | 0 | 0 | 0 | 0 | 0 | [5 empty] | 0 |  | 0 |  |  |  | 0 | 0 | 0 | 0 | 0 | [5 empty] | 0 |  | 0 |  |  |  | 0 | 0 | 0
Kompletterende bygningsdele | Dæk | Gulvbelægninger | Terrændæk | Terrændæk | KTE - Gulv, vinyl | EPS isolering til lofter / gulve og kælderydervæg / terrændæk 040 | Ja | Nej |  | 258.9 | m³/m² | 0.7767 | m³ | 80 | 0 | 0 | 14.3689 | kg | Nej | http://www.oekobaudat.de/OEKOBAU.DAT/resource/processes/d63926ea-8473-4ea7-b965-a7bae6e5e022?version=00.07.000 | d63926ea-8473-4ea7-b965-a7bae6e5e022 | 2020-01-01 | EN15804+A1 | 0.00053954 | 0.00025285 | [5 empty] | 0 |  | 0 |  |  |  | 0 | 0.00028669 | -0.00015086 | 0 | 0 | [5 empty] | 0 |  | 0 |  |  |  | 0 | 0 | 0 | 0 | 0 | [5 empty] | 0 |  | 0 |  |  |  | 0 | 0 | 0 | 0 | 0 | [5 empty] | 0 |  | 0 |  |  |  | 0 | 0 | 0 | 0 | 0 | [5 empty] | 0 |  | 0 |  |  |  | 0 | 0 | 0 | 0 | 0 | [5 empty] | 0 |  | 0 |  |  |  | 0 | 0 | 0 | 0 | 0 | [5 empty] | 0 |  | 0 |  |  |  | 0 | 0 | 0 | 0 | 0 | [5 empty] | 0 |  | 0 |  |  |  | 0 | 0 | 0 | 0 | 0 | [5 empty] | 0 |  | 0 |  |  |  | 0 | 0 | 0 | 0 | 0 | [5 empty] | 0 |  | 0 |  |  |  | 0 | 0 | 0 | 0 | 0 | [5 empty] | 0 |  | 0 |  |  |  | 0 | 0 | 0 | 0 | 0 | [5 empty] | 0 |  | 0 |  |  |  | 0 | 0 | 0 | 0 | 0 | [5 empty] | 0 |  | 0 |  |  |  | 0 | 0 | 0
Kompletterende bygningsdele | Dæk | Gulvbelægninger | Terrændæk | Terrændæk | KTE - Gulv, vinyl | Plastplade, transparent, PVC | Ja | Nej |  | 258.9 | m³/m² | 0.5178 | m³ | 15 | 0 | 3 | 631.716 | kg | Nej | http://www.oekobaudat.de/OEKOBAU.DAT/resource/processes/5a88b96e-23d0-4656-9ee2-fc271c89c95b?version=20.19.120 | 5a88b96e-23d0-4656-9ee2-fc271c89c95b | 2022-12-31 | EN15804+A1 | 0.10034 | 0.012521 | [5 empty] | 0.075254 |  | 0 |  |  |  | 0.012564 | 0 | -0.010203 | 0 | 0 | [5 empty] | 0 |  | 0 |  |  |  | 0 | 0 | 0 | 0 | 0 | [5 empty] | 0 |  | 0 |  |  |  | 0 | 0 | 0 | 0 | 0 | [5 empty] | 0 |  | 0 |  |  |  | 0 | 0 | 0 | 0 | 0 | [5 empty] | 0 |  | 0 |  |  |  | 0 | 0 | 0 | 0 | 0 | [5 empty] | 0 |  | 0 |  |  |  | 0 | 0 | 0 | 0 | 0 | [5 empty] | 0 |  | 0 |  |  |  | 0 | 0 | 0 | 0 | 0 | [5 empty] | 0 |  | 0 |  |  |  | 0 | 0 | 0 | 0 | 0 | [5 empty] | 0 |  | 0 |  |  |  | 0 | 0 | 0 | 0 | 0 | [5 empty] | 0 |  | 0 |  |  |  | 0 | 0 | 0 | 0 | 0 | [5 empty] | 0 |  | 0 |  |  |  | 0 | 0 | 0 | 0 | 0 | [5 empty] | 0 |  | 0 |  |  |  | 0 | 0 | 0 | 0 | 0 | [5 empty] | 0 |  | 0 |  |  |  | 0 | 0 | 0
Bygningsbasis | Bygning | Terrændæk | Terrændæk | Terrændæk | KTE - (131)104 - Terrændæk, 150mm Beton+armering, 125mm Polystyren | Armeringsnet | Ja | Nej |  | 743.3 | kg/m² | 2675.88 | kg | 100 | 0 | 0 | 2675.88 | kg | Nej | http://www.oekobaudat.de/OEKOBAU.DAT/resource/processes/e9ae96ee-ba8d-420d-9725-7c8abd06e082?version=20.19.120 | e9ae96ee-ba8d-420d-9725-7c8abd06e082 | 2022-12-31 | EN15804+A1 | 0.011076 | 0.011065 | [5 empty] | 0 |  | 0 |  |  |  | 0 | 1.1044e-05 | -0.0063633 | 0 | 0 | [5 empty] | 0 |  | 0 |  |  |  | 0 | 0 | 0 | 0 | 0 | [5 empty] | 0 |  | 0 |  |  |  | 0 | 0 | 0 | 0 | 0 | [5 empty] | 0 |  | 0 |  |  |  | 0 | 0 | 0 | 0 | 0 | [5 empty] | 0 |  | 0 |  |  |  | 0 | 0 | 0 | 0 | 0 | [5 empty] | 0 |  | 0 |  |  |  | 0 | 0 | 0 | 0 | 0 | [5 empty] | 0 |  | 0 |  |  |  | 0 | 0 | 0 | 0 | 0 | [5 empty] | 0 |  | 0 |  |  |  | 0 | 0 | 0 | 0 | 0 | [5 empty] | 0 |  | 0 |  |  |  | 0 | 0 | 0 | 0 | 0 | [5 empty] | 0 |  | 0 |  |  |  | 0 | 0 | 0 | 0 | 0 | [5 empty] | 0 |  | 0 |  |  |  | 0 | 0 | 0 | 0 | 0 | [5 empty] | 0 |  | 0 |  |  |  | 0 | 0 | 0 | 0 | 0 | [5 empty] | 0 |  | 0 |  |  |  | 0 | 0 | 0
Bygningsbasis | Bygning | Terrændæk | Terrændæk | Terrændæk | KTE - (131)104 - Terrændæk, 150mm Beton+armering, 125mm Polystyren | Dampspærre PE (tykkelse 0,0002 m) | Ja | Nej |  | 743.3 | m²/m² | 743.3 | m² | 60 | 0 | 0 | 148.66 | kg | Nej | http://www.oekobaudat.de/OEKOBAU.DAT/resource/processes/99792cbc-c5f4-4d2d-bc9e-3790509891a0?version=20.20.010 | 99792cbc-c5f4-4d2d-bc9e-3790509891a0 | 2022-12-31 | EN15804+A1 | 0.0042969 | 0.0017964 | [5 empty] | 0 |  | 0 |  |  |  | 0.0025005 | 0 | -0.0012344 | 0 | 0 | [5 empty] | 0 |  | 0 |  |  |  | 0 | 0 | 0 | 0 | 0 | [5 empty] | 0 |  | 0 |  |  |  | 0 | 0 | 0 | 0 | 0 | [5 empty] | 0 |  | 0 |  |  |  | 0 | 0 | 0 | 0 | 0 | [5 empty] | 0 |  | 0 |  |  |  | 0 | 0 | 0 | 0 | 0 | [5 empty] | 0 |  | 0 |  |  |  | 0 | 0 | 0 | 0 | 0 | [5 empty] | 0 |  | 0 |  |  |  | 0 | 0 | 0 | 0 | 0 | [5 empty] | 0 |  | 0 |  |  |  | 0 | 0 | 0 | 0 | 0 | [5 empty] | 0 |  | 0 |  |  |  | 0 | 0 | 0 | 0 | 0 | [5 empty] | 0 |  | 0 |  |  |  | 0 | 0 | 0 | 0 | 0 | [5 empty] | 0 |  | 0 |  |  |  | 0 | 0 | 0 | 0 | 0 | [5 empty] | 0 |  | 0 |  |  |  | 0 | 0 | 0 | 0 | 0 | [5 empty] | 0 |  | 0 |  |  |  | 0 | 0 | 0
Bygningsbasis | Bygning | Terrændæk | Terrændæk | Terrændæk | KTE - (131)104 - Terrændæk, 150mm Beton+armering, 125mm Polystyren | Fabriksbeton (C20/25 SCC) i eksponeringsklasserne X0 og XC1 | Ja | Nej |  | 743.3 | m³/m² | 111.495 | m³ | 100 | 0 | 0 | 246626.94 | kg | Nej | https://www.epddanmark.dk/media/qoelm3vd/md-20011-da_rev1-dansk-beton-fabriksbetonforeningen.pdf | MD-20011-DA-Rev1 | 2025-07-20 | EN15804+A1 | 0.15319 | 0.14505 | [5 empty] | 0 |  | 0 |  |  |  | 0.0046821 | 0.003461 | -0.0031979 | 0 | 0 | [5 empty] | 0 |  | 0 |  |  |  | 0 | 0 | 0 | 0 | 0 | [5 empty] | 0 |  | 0 |  |  |  | 0 | 0 | 0 | 0 | 0 | [5 empty] | 0 |  | 0 |  |  |  | 0 | 0 | 0 | 0 | 0 | [5 empty] | 0 |  | 0 |  |  |  | 0 | 0 | 0 | 0 | 0 | [5 empty] | 0 |  | 0 |  |  |  | 0 | 0 | 0 | 0 | 0 | [5 empty] | 0 |  | 0 |  |  |  | 0 | 0 | 0 | 0 | 0 | [5 empty] | 0 |  | 0 |  |  |  | 0 | 0 | 0 | 0 | 0 | [5 empty] | 0 |  | 0 |  |  |  | 0 | 0 | 0 | 0 | 0 | [5 empty] | 0 |  | 0 |  |  |  | 0 | 0 | 0 | 0 | 0 | [5 empty] | 0 |  | 0 |  |  |  | 0 | 0 | 0 | 0 | 0 | [5 empty] | 0 |  | 0 |  |  |  | 0 | 0 | 0 | 0 | 0 | [5 empty] | 0 |  | 0 |  |  |  | 0 | 0 | 0
Bygningsbasis | Bygning | Terrændæk | Terrændæk | Terrændæk | KTE - (131)104 - Terrændæk, 150mm Beton+armering, 125mm Polystyren | Sundolit S150, forbrænding | Ja | Nej |  | 743.3 | m³/m² | 2445.011 | m³ | 80 | 0 | 0 | 36675.1653 | kg | Nej | https://epdnorway.lca-data.com/datasetdetail/process.xhtml?uuid=17cad73a-90d7-4b18-872c-e3e37c6ce78c&version=00.04.001&stock=PUBLIC&lang=en | 17cad73a-90d7-4b18-872c-e3e37c6ce78c_00.04.001 | 2028-01-01 | EN15804+A1 | 0.04468 | 0.018197 | [5 empty] | 0 |  | 0 |  |  |  | 0.026483 | 0 | -0.0093355 | 0 | 0 | [5 empty] | 0 |  | 0 |  |  |  | 0 | 0 | 0 | 0 | 0 | [5 empty] | 0 |  | 0 |  |  |  | 0 | 0 | 0 | 0 | 0 | [5 empty] | 0 |  | 0 |  |  |  | 0 | 0 | 0 | 0 | 0 | [5 empty] | 0 |  | 0 |  |  |  | 0 | 0 | 0 | 0 | 0 | [5 empty] | 0 |  | 0 |  |  |  | 0 | 0 | 0 | 0 | 0 | [5 empty] | 0 |  | 0 |  |  |  | 0 | 0 | 0 | 0 | 0 | [5 empty] | 0 |  | 0 |  |  |  | 0 | 0 | 0 | 0 | 0 | [5 empty] | 0 |  | 0 |  |  |  | 0 | 0 | 0 | 0 | 0 | [5 empty] | 0 |  | 0 |  |  |  | 0 | 0 | 0 | 0 | 0 | [5 empty] | 0 |  | 0 |  |  |  | 0 | 0 | 0 | 0 | 0 | [5 empty] | 0 |  | 0 |  |  |  | 0 | 0 | 0 | 0 | 0 | [5 empty] | 0 |  | 0 |  |  |  | 0 | 0 | 0
Bygningsbasis | Bygning | Terrændæk | Terrændæk | Terrændæk | KTE - (131)106 - Terrændæk, 120mm Beton+armering, 250mm Polystyren | Armeringsnet | Ja | Nej |  | 1243.1 | kg/m² | 4475.16 | kg | 100 | 0 | 0 | 4475.16 | kg | Nej | http://www.oekobaudat.de/OEKOBAU.DAT/resource/processes/e9ae96ee-ba8d-420d-9725-7c8abd06e082?version=20.19.120 | e9ae96ee-ba8d-420d-9725-7c8abd06e082 | 2022-12-31 | EN15804+A1 | 0.018523 | 0.018505 | [5 empty] | 0 |  | 0 |  |  |  | 0 | 1.847e-05 | -0.010642 | 0 | 0 | [5 empty] | 0 |  | 0 |  |  |  | 0 | 0 | 0 | 0 | 0 | [5 empty] | 0 |  | 0 |  |  |  | 0 | 0 | 0 | 0 | 0 | [5 empty] | 0 |  | 0 |  |  |  | 0 | 0 | 0 | 0 | 0 | [5 empty] | 0 |  | 0 |  |  |  | 0 | 0 | 0 | 0 | 0 | [5 empty] | 0 |  | 0 |  |  |  | 0 | 0 | 0 | 0 | 0 | [5 empty] | 0 |  | 0 |  |  |  | 0 | 0 | 0 | 0 | 0 | [5 empty] | 0 |  | 0 |  |  |  | 0 | 0 | 0 | 0 | 0 | [5 empty] | 0 |  | 0 |  |  |  | 0 | 0 | 0 | 0 | 0 | [5 empty] | 0 |  | 0 |  |  |  | 0 | 0 | 0 | 0 | 0 | [5 empty] | 0 |  | 0 |  |  |  | 0 | 0 | 0 | 0 | 0 | [5 empty] | 0 |  | 0 |  |  |  | 0 | 0 | 0 | 0 | 0 | [5 empty] | 0 |  | 0 |  |  |  | 0 | 0 | 0
Bygningsbasis | Bygning | Terrændæk | Terrændæk | Terrændæk | KTE - (131)106 - Terrændæk, 120mm Beton+armering, 250mm Polystyren | Dampspærre PE (tykkelse 0,0002 m) | Ja | Nej |  | 1243.1 | m²/m² | 1243.1 | m² | 60 | 0 | 0 | 248.62 | kg | Nej | http://www.oekobaudat.de/OEKOBAU.DAT/resource/processes/99792cbc-c5f4-4d2d-bc9e-3790509891a0?version=20.20.010 | 99792cbc-c5f4-4d2d-bc9e-3790509891a0 | 2022-12-31 | EN15804+A1 | 0.0071862 | 0.0030043 | [5 empty] | 0 |  | 0 |  |  |  | 0.0041818 | 0 | -0.0020645 | 0 | 0 | [5 empty] | 0 |  | 0 |  |  |  | 0 | 0 | 0 | 0 | 0 | [5 empty] | 0 |  | 0 |  |  |  | 0 | 0 | 0 | 0 | 0 | [5 empty] | 0 |  | 0 |  |  |  | 0 | 0 | 0 | 0 | 0 | [5 empty] | 0 |  | 0 |  |  |  | 0 | 0 | 0 | 0 | 0 | [5 empty] | 0 |  | 0 |  |  |  | 0 | 0 | 0 | 0 | 0 | [5 empty] | 0 |  | 0 |  |  |  | 0 | 0 | 0 | 0 | 0 | [5 empty] | 0 |  | 0 |  |  |  | 0 | 0 | 0 | 0 | 0 | [5 empty] | 0 |  | 0 |  |  |  | 0 | 0 | 0 | 0 | 0 | [5 empty] | 0 |  | 0 |  |  |  | 0 | 0 | 0 | 0 | 0 | [5 empty] | 0 |  | 0 |  |  |  | 0 | 0 | 0 | 0 | 0 | [5 empty] | 0 |  | 0 |  |  |  | 0 | 0 | 0 | 0 | 0 | [5 empty] | 0 |  | 0 |  |  |  | 0 | 0 | 0
Bygningsbasis | Bygning | Terrændæk | Terrændæk | Terrændæk | KTE - (131)106 - Terrændæk, 120mm Beton+armering, 250mm Polystyren | Fabriksbeton (C20/25 SCC) i eksponeringsklasserne X0 og XC1 | Ja | Nej |  | 1243.1 | m³/m² | 149.172 | m³ | 100 | 0 | 0 | 329968.464 | kg | Nej | https://www.epddanmark.dk/media/qoelm3vd/md-20011-da_rev1-dansk-beton-fabriksbetonforeningen.pdf | MD-20011-DA-Rev1 | 2025-07-20 | EN15804+A1 | 0.20496 | 0.19407 | [5 empty] | 0 |  | 0 |  |  |  | 0.0062643 | 0.0046305 | -0.0042785 | 0 | 0 | [5 empty] | 0 |  | 0 |  |  |  | 0 | 0 | 0 | 0 | 0 | [5 empty] | 0 |  | 0 |  |  |  | 0 | 0 | 0 | 0 | 0 | [5 empty] | 0 |  | 0 |  |  |  | 0 | 0 | 0 | 0 | 0 | [5 empty] | 0 |  | 0 |  |  |  | 0 | 0 | 0 | 0 | 0 | [5 empty] | 0 |  | 0 |  |  |  | 0 | 0 | 0 | 0 | 0 | [5 empty] | 0 |  | 0 |  |  |  | 0 | 0 | 0 | 0 | 0 | [5 empty] | 0 |  | 0 |  |  |  | 0 | 0 | 0 | 0 | 0 | [5 empty] | 0 |  | 0 |  |  |  | 0 | 0 | 0 | 0 | 0 | [5 empty] | 0 |  | 0 |  |  |  | 0 | 0 | 0 | 0 | 0 | [5 empty] | 0 |  | 0 |  |  |  | 0 | 0 | 0 | 0 | 0 | [5 empty] | 0 |  | 0 |  |  |  | 0 | 0 | 0 | 0 | 0 | [5 empty] | 0 |  | 0 |  |  |  | 0 | 0 | 0
Bygningsbasis | Bygning | Terrændæk | Terrændæk | Terrændæk | KTE - (131)106 - Terrændæk, 120mm Beton+armering, 250mm Polystyren | Sundolit S80, forbrænding | Ja | Nej |  | 1243.1 | m³/m² | 8167.167 | m³ | 80 | 0 | 0 | 122507.505 | kg | Nej | https://epdnorway.lca-data.com/datasetdetail/process.xhtml?uuid=17cad73a-90d7-4b18-872c-e3e37c6ce78c&version=00.04.001&stock=PUBLIC&lang=en | 17cad73a-90d7-4b18-872c-e3e37c6ce78c_00.04.001 | 2028-01-01 | EN15804+A1 | 0.14925 | 0.060786 | [5 empty] | 0 |  | 0 |  |  |  | 0.088461 | 0 | -0.031184 | 0 | 0 | [5 empty] | 0 |  | 0 |  |  |  | 0 | 0 | 0 | 0 | 0 | [5 empty] | 0 |  | 0 |  |  |  | 0 | 0 | 0 | 0 | 0 | [5 empty] | 0 |  | 0 |  |  |  | 0 | 0 | 0 | 0 | 0 | [5 empty] | 0 |  | 0 |  |  |  | 0 | 0 | 0 | 0 | 0 | [5 empty] | 0 |  | 0 |  |  |  | 0 | 0 | 0 | 0 | 0 | [5 empty] | 0 |  | 0 |  |  |  | 0 | 0 | 0 | 0 | 0 | [5 empty] | 0 |  | 0 |  |  |  | 0 | 0 | 0 | 0 | 0 | [5 empty] | 0 |  | 0 |  |  |  | 0 | 0 | 0 | 0 | 0 | [5 empty] | 0 |  | 0 |  |  |  | 0 | 0 | 0 | 0 | 0 | [5 empty] | 0 |  | 0 |  |  |  | 0 | 0 | 0 | 0 | 0 | [5 empty] | 0 |  | 0 |  |  |  | 0 | 0 | 0 | 0 | 0 | [5 empty] | 0 |  | 0 |  |  |  | 0 | 0 | 0
Primære bygningsdele | Trapper og ramper | Indv. Trapper | Trapper og ramper | Trapper og ramper | KTE - Ståltrappe | Stål, valsede profiler og plader | Ja | Nej |  | 6000 | kg/kg | 6000 | kg | 80 | 0 | 0 | 6000 | kg | Nej | http://www.oekobaudat.de/OEKOBAU.DAT/resource/processes/5cb2c568-76fe-4803-8b46-0084e79800c8?version=00.06.000 | 5cb2c568-76fe-4803-8b46-0084e79800c8 | 2023-01-01 | EN15804+A1 | 0.040911 | 0.040844 | [5 empty] | 0 |  | 0 |  |  |  | 6.6948e-05 | 0 | -0.015009 | 0 | 0 | [5 empty] | 0 |  | 0 |  |  |  | 0 | 0 | 0 | 0 | 0 | [5 empty] | 0 |  | 0 |  |  |  | 0 | 0 | 0 | 0 | 0 | [5 empty] | 0 |  | 0 |  |  |  | 0 | 0 | 0 | 0 | 0 | [5 empty] | 0 |  | 0 |  |  |  | 0 | 0 | 0 | 0 | 0 | [5 empty] | 0 |  | 0 |  |  |  | 0 | 0 | 0 | 0 | 0 | [5 empty] | 0 |  | 0 |  |  |  | 0 | 0 | 0 | 0 | 0 | [5 empty] | 0 |  | 0 |  |  |  | 0 | 0 | 0 | 0 | 0 | [5 empty] | 0 |  | 0 |  |  |  | 0 | 0 | 0 | 0 | 0 | [5 empty] | 0 |  | 0 |  |  |  | 0 | 0 | 0 | 0 | 0 | [5 empty] | 0 |  | 0 |  |  |  | 0 | 0 | 0 | 0 | 0 | [5 empty] | 0 |  | 0 |  |  |  | 0 | 0 | 0 | 0 | 0 | [5 empty] | 0 |  | 0 |  |  |  | 0 | 0 | 0
Primære bygningsdele | Trapper og ramper | Indv. Trapper | Trapper og ramper | Trapper og ramper | Rækværk, glas og rustfri stål | Glas 4 mm | Ja | Nej |  | 15.505 | m²/m | 51.6317 | m² | 80 | 0 | 0 | 516.3165 | kg | Nej | http://www.oekobaudat.de/OEKOBAU.DAT/resource/processes/1490b480-2c36-43f2-ba8b-4ea49948f7c3?version=20.19.120 | 1490b480-2c36-43f2-ba8b-4ea49948f7c3 | 2022-12-31 | EN15804+A1 | 0.0042154 | 0.0041642 | [5 empty] | 0 |  | 0 |  |  |  | 0 | 5.1143e-05 | 0 | 0 | 0 | [5 empty] | 0 |  | 0 |  |  |  | 0 | 0 | 0 | 0 | 0 | [5 empty] | 0 |  | 0 |  |  |  | 0 | 0 | 0 | 0 | 0 | [5 empty] | 0 |  | 0 |  |  |  | 0 | 0 | 0 | 0 | 0 | [5 empty] | 0 |  | 0 |  |  |  | 0 | 0 | 0 | 0 | 0 | [5 empty] | 0 |  | 0 |  |  |  | 0 | 0 | 0 | 0 | 0 | [5 empty] | 0 |  | 0 |  |  |  | 0 | 0 | 0 | 0 | 0 | [5 empty] | 0 |  | 0 |  |  |  | 0 | 0 | 0 | 0 | 0 | [5 empty] | 0 |  | 0 |  |  |  | 0 | 0 | 0 | 0 | 0 | [5 empty] | 0 |  | 0 |  |  |  | 0 | 0 | 0 | 0 | 0 | [5 empty] | 0 |  | 0 |  |  |  | 0 | 0 | 0 | 0 | 0 | [5 empty] | 0 |  | 0 |  |  |  | 0 | 0 | 0 | 0 | 0 | [5 empty] | 0 |  | 0 |  |  |  | 0 | 0 | 0
Primære bygningsdele | Trapper og ramper | Indv. Trapper | Trapper og ramper | Trapper og ramper | Rækværk, glas og rustfri stål | Stålplade, rustfri | Ja | Nej |  | 15.505 | kg/m | 15.7221 | kg | 80 | 0 | 0 | 15.7221 | kg | Nej | http://www.oekobaudat.de/OEKOBAU.DAT/resource/processes/88559403-7658-48f2-bac9-7986b4d0f4c2?version=20.19.120 | 88559403-7658-48f2-bac9-7986b4d0f4c2 | 2022-12-31 | EN15804+A1 | 0.00032611 | 0.00032605 | [5 empty] | 0 |  | 0 |  |  |  | 0 | 6.4888e-08 | -0.00025341 | 0 | 0 | [5 empty] | 0 |  | 0 |  |  |  | 0 | 0 | 0 | 0 | 0 | [5 empty] | 0 |  | 0 |  |  |  | 0 | 0 | 0 | 0 | 0 | [5 empty] | 0 |  | 0 |  |  |  | 0 | 0 | 0 | 0 | 0 | [5 empty] | 0 |  | 0 |  |  |  | 0 | 0 | 0 | 0 | 0 | [5 empty] | 0 |  | 0 |  |  |  | 0 | 0 | 0 | 0 | 0 | [5 empty] | 0 |  | 0 |  |  |  | 0 | 0 | 0 | 0 | 0 | [5 empty] | 0 |  | 0 |  |  |  | 0 | 0 | 0 | 0 | 0 | [5 empty] | 0 |  | 0 |  |  |  | 0 | 0 | 0 | 0 | 0 | [5 empty] | 0 |  | 0 |  |  |  | 0 | 0 | 0 | 0 | 0 | [5 empty] | 0 |  | 0 |  |  |  | 0 | 0 | 0 | 0 | 0 | [5 empty] | 0 |  | 0 |  |  |  | 0 | 0 | 0 | 0 | 0 | [5 empty] | 0 |  | 0 |  |  |  | 0 | 0 | 0
Primære bygningsdele | Trapper og ramper | Udv. Trapper | Trapper og ramper | Trapper og ramper | KTE - Ståltrappe | Stål, valsede profiler og plader | Ja | Nej |  | 4500 | kg/kg | 4500 | kg | 80 | 0 | 0 | 4500 | kg | Nej | http://www.oekobaudat.de/OEKOBAU.DAT/resource/processes/5cb2c568-76fe-4803-8b46-0084e79800c8?version=00.06.000 | 5cb2c568-76fe-4803-8b46-0084e79800c8 | 2023-01-01 | EN15804+A1 | 0.030683 | 0.030633 | [5 empty] | 0 |  | 0 |  |  |  | 5.0211e-05 | 0 | -0.011257 | 0 | 0 | [5 empty] | 0 |  | 0 |  |  |  | 0 | 0 | 0 | 0 | 0 | [5 empty] | 0 |  | 0 |  |  |  | 0 | 0 | 0 | 0 | 0 | [5 empty] | 0 |  | 0 |  |  |  | 0 | 0 | 0 | 0 | 0 | [5 empty] | 0 |  | 0 |  |  |  | 0 | 0 | 0 | 0 | 0 | [5 empty] | 0 |  | 0 |  |  |  | 0 | 0 | 0 | 0 | 0 | [5 empty] | 0 |  | 0 |  |  |  | 0 | 0 | 0 | 0 | 0 | [5 empty] | 0 |  | 0 |  |  |  | 0 | 0 | 0 | 0 | 0 | [5 empty] | 0 |  | 0 |  |  |  | 0 | 0 | 0 | 0 | 0 | [5 empty] | 0 |  | 0 |  |  |  | 0 | 0 | 0 | 0 | 0 | [5 empty] | 0 |  | 0 |  |  |  | 0 | 0 | 0 | 0 | 0 | [5 empty] | 0 |  | 0 |  |  |  | 0 | 0 | 0 | 0 | 0 | [5 empty] | 0 |  | 0 |  |  |  | 0 | 0 | 0
Kompletterende bygningsdele | Tage | Tagterrasse | Udendørs areal | Sekundær bebyggelse | Belægning, betonfliser, 5 cm | Fabriksbeton C35/45 SCC | Ja | Nej |  | 112.582 | m³/m² | 5.8439 | m³ | 40 | 0 | 1 | 13172.094 | kg | Nej | https://www.epddanmark.dk/media/c3alzank/md-20012-da_rev1-dansk-beton-fabriksbetonforeningen.pdf | MD-20012-DA-Rev1 | 2025-07-20 | EN15804+A1 | 0.022021 | 0.010608 | [5 empty] | 0.01101 |  | 0 |  |  |  | 0.00023126 | 0.00017079 | -0.00031613 | 0 | 0 | [5 empty] | 0 |  | 0 |  |  |  | 0 | 0 | 0 | 0 | 0 | [5 empty] | 0 |  | 0 |  |  |  | 0 | 0 | 0 | 0 | 0 | [5 empty] | 0 |  | 0 |  |  |  | 0 | 0 | 0 | 0 | 0 | [5 empty] | 0 |  | 0 |  |  |  | 0 | 0 | 0 | 0 | 0 | [5 empty] | 0 |  | 0 |  |  |  | 0 | 0 | 0 | 0 | 0 | [5 empty] | 0 |  | 0 |  |  |  | 0 | 0 | 0 | 0 | 0 | [5 empty] | 0 |  | 0 |  |  |  | 0 | 0 | 0 | 0 | 0 | [5 empty] | 0 |  | 0 |  |  |  | 0 | 0 | 0 | 0 | 0 | [5 empty] | 0 |  | 0 |  |  |  | 0 | 0 | 0 | 0 | 0 | [5 empty] | 0 |  | 0 |  |  |  | 0 | 0 | 0 | 0 | 0 | [5 empty] | 0 |  | 0 |  |  |  | 0 | 0 | 0 | 0 | 0 | [5 empty] | 0 |  | 0 |  |  |  | 0 | 0 | 0
VVS-anlæg | Vand (koldt/varmt vand, behandlet vand) | Vandrør | Vand | Vandrør | KTE - Brugsvand pr.m 18mm PEX | EPDM skum (rørisolering) | Ja | Nej |  | 2800 | m³/m | 3.5432 | m³ | 50 | 0 | 0 | 194.8747 | kg | Nej | http://www.oekobaudat.de/OEKOBAU.DAT/resource/processes/e1875cbe-23ad-4800-b40d-ca36b9baab6a?version=20.19.120 | e1875cbe-23ad-4800-b40d-ca36b9baab6a | 2022-12-31 | EN15804+A1 | 0.0082077 | 0.0052554 | [5 empty] | 0 |  | 0 |  |  |  | 0.0029523 | 0 | -0.0014915 | 0 | 0 | [5 empty] | 0 |  | 0 |  |  |  | 0 | 0 | 0 | 0 | 0 | [5 empty] | 0 |  | 0 |  |  |  | 0 | 0 | 0 | 0 | 0 | [5 empty] | 0 |  | 0 |  |  |  | 0 | 0 | 0 | 0 | 0 | [5 empty] | 0 |  | 0 |  |  |  | 0 | 0 | 0 | 0 | 0 | [5 empty] | 0 |  | 0 |  |  |  | 0 | 0 | 0 | 0 | 0 | [5 empty] | 0 |  | 0 |  |  |  | 0 | 0 | 0 | 0 | 0 | [5 empty] | 0 |  | 0 |  |  |  | 0 | 0 | 0 | 0 | 0 | [5 empty] | 0 |  | 0 |  |  |  | 0 | 0 | 0 | 0 | 0 | [5 empty] | 0 |  | 0 |  |  |  | 0 | 0 | 0 | 0 | 0 | [5 empty] | 0 |  | 0 |  |  |  | 0 | 0 | 0 | 0 | 0 | [5 empty] | 0 |  | 0 |  |  |  | 0 | 0 | 0 | 0 | 0 | [5 empty] | 0 |  | 0 |  |  |  | 0 | 0 | 0
VVS-anlæg | Vand (koldt/varmt vand, behandlet vand) | Vandrør | Vand | Vandrør | KTE - Brugsvand pr.m 18mm PEX | Rør, Brugsvandsrør, PEX | Ja | Nej |  | 2800 | kg/m | 336 | kg | 50 | 0 | 0 | 336 | kg | Nej | http://www.oekobaudat.de/OEKOBAU.DAT/resource/processes/9d623359-570b-40ca-8875-60dea3687846?version=20.19.120 | 9d623359-570b-40ca-8875-60dea3687846 | 2022-12-31 | EN15804+A1 | 0.016004 | 0.0083426 | [5 empty] | 0 |  | 0 |  |  |  | 0.0076618 | 0 | -0.0034677 | 0 | 0 | [5 empty] | 0 |  | 0 |  |  |  | 0 | 0 | 0 | 0 | 0 | [5 empty] | 0 |  | 0 |  |  |  | 0 | 0 | 0 | 0 | 0 | [5 empty] | 0 |  | 0 |  |  |  | 0 | 0 | 0 | 0 | 0 | [5 empty] | 0 |  | 0 |  |  |  | 0 | 0 | 0 | 0 | 0 | [5 empty] | 0 |  | 0 |  |  |  | 0 | 0 | 0 | 0 | 0 | [5 empty] | 0 |  | 0 |  |  |  | 0 | 0 | 0 | 0 | 0 | [5 empty] | 0 |  | 0 |  |  |  | 0 | 0 | 0 | 0 | 0 | [5 empty] | 0 |  | 0 |  |  |  | 0 | 0 | 0 | 0 | 0 | [5 empty] | 0 |  | 0 |  |  |  | 0 | 0 | 0 | 0 | 0 | [5 empty] | 0 |  | 0 |  |  |  | 0 | 0 | 0 | 0 | 0 | [5 empty] | 0 |  | 0 |  |  |  | 0 | 0 | 0 | 0 | 0 | [5 empty] | 0 |  | 0 |  |  |  | 0 | 0 | 0
VVS-anlæg | Varme | Varmtvandtsbeholder | Vand | Varmtvandsbeholder | KTE - Varmtvandsbeholder 500 L | Buffertank, rustfast stål | Ja | Nej |  | 1 | kg/stk. | 222 | kg | 30 | 0 | 1 | 222 | kg | Nej | http://www.oekobaudat.de/OEKOBAU.DAT/resource/processes/d3f58b23-9526-43be-8a32-fb583dfebfaa?version=20.19.120 | d3f58b23-9526-43be-8a32-fb583dfebfaa | 2022-12-31 | EN15804+A1 | 0.012686 | 0.0054516 | [5 empty] | 0.0063428 |  | 0 |  |  |  | 0.00089122 | 0 | -0.003232 | 0 | 0 | [5 empty] | 0 |  | 0 |  |  |  | 0 | 0 | 0 | 0 | 0 | [5 empty] | 0 |  | 0 |  |  |  | 0 | 0 | 0 | 0 | 0 | [5 empty] | 0 |  | 0 |  |  |  | 0 | 0 | 0 | 0 | 0 | [5 empty] | 0 |  | 0 |  |  |  | 0 | 0 | 0 | 0 | 0 | [5 empty] | 0 |  | 0 |  |  |  | 0 | 0 | 0 | 0 | 0 | [5 empty] | 0 |  | 0 |  |  |  | 0 | 0 | 0 | 0 | 0 | [5 empty] | 0 |  | 0 |  |  |  | 0 | 0 | 0 | 0 | 0 | [5 empty] | 0 |  | 0 |  |  |  | 0 | 0 | 0 | 0 | 0 | [5 empty] | 0 |  | 0 |  |  |  | 0 | 0 | 0 | 0 | 0 | [5 empty] | 0 |  | 0 |  |  |  | 0 | 0 | 0 | 0 | 0 | [5 empty] | 0 |  | 0 |  |  |  | 0 | 0 | 0 | 0 | 0 | [5 empty] | 0 |  | 0 |  |  |  | 0 | 0 | 0
VVS-anlæg | Varme | Varme | Varme | Gulvvarme | Fjernvarmeveksler 20-120 kW, kontor, skoler og institutioner og etageboliger | Fjernvarmeanlæg | Ja | Nej |  | 1 | kg/stk. | 120 | kg | 30 | 0 | 1 | 120 | kg | Nej | http://www.oekobaudat.de/OEKOBAU.DAT/resource/processes/dcd5e23a-9bec-40b6-b07c-1642fe696a2e?version=20.19.120 | dcd5e23a-9bec-40b6-b07c-1642fe696a2e | 2022-12-31 | EN15804+A1 | 0.0072423 | 0.0034642 | [5 empty] | 0.0036212 |  | 0 |  |  |  | 0.00015033 | 6.6654e-06 | -0.0017861 | 0 | 0 | [5 empty] | 0 |  | 0 |  |  |  | 0 | 0 | 0 | 0 | 0 | [5 empty] | 0 |  | 0 |  |  |  | 0 | 0 | 0 | 0 | 0 | [5 empty] | 0 |  | 0 |  |  |  | 0 | 0 | 0 | 0 | 0 | [5 empty] | 0 |  | 0 |  |  |  | 0 | 0 | 0 | 0 | 0 | [5 empty] | 0 |  | 0 |  |  |  | 0 | 0 | 0 | 0 | 0 | [5 empty] | 0 |  | 0 |  |  |  | 0 | 0 | 0 | 0 | 0 | [5 empty] | 0 |  | 0 |  |  |  | 0 | 0 | 0 | 0 | 0 | [5 empty] | 0 |  | 0 |  |  |  | 0 | 0 | 0 | 0 | 0 | [5 empty] | 0 |  | 0 |  |  |  | 0 | 0 | 0 | 0 | 0 | [5 empty] | 0 |  | 0 |  |  |  | 0 | 0 | 0 | 0 | 0 | [5 empty] | 0 |  | 0 |  |  |  | 0 | 0 | 0 | 0 | 0 | [5 empty] | 0 |  | 0 |  |  |  | 0 | 0 | 0
VVS-anlæg | Varme | Varme | Varme | Gulvvarme | KTE - Brugsvand pr.m 18mm PEX (rør til radiator) | EPDM skum (rørisolering) | Ja | Nej |  | 2200 | m³/m | 2.7839 | m³ | 50 | 0 | 0 | 153.1158 | kg | Nej | http://www.oekobaudat.de/OEKOBAU.DAT/resource/processes/e1875cbe-23ad-4800-b40d-ca36b9baab6a?version=20.19.120 | e1875cbe-23ad-4800-b40d-ca36b9baab6a | 2022-12-31 | EN15804+A1 | 0.0064489 | 0.0041292 | [5 empty] | 0 |  | 0 |  |  |  | 0.0023197 | 0 | -0.0011719 | 0 | 0 | [5 empty] | 0 |  | 0 |  |  |  | 0 | 0 | 0 | 0 | 0 | [5 empty] | 0 |  | 0 |  |  |  | 0 | 0 | 0 | 0 | 0 | [5 empty] | 0 |  | 0 |  |  |  | 0 | 0 | 0 | 0 | 0 | [5 empty] | 0 |  | 0 |  |  |  | 0 | 0 | 0 | 0 | 0 | [5 empty] | 0 |  | 0 |  |  |  | 0 | 0 | 0 | 0 | 0 | [5 empty] | 0 |  | 0 |  |  |  | 0 | 0 | 0 | 0 | 0 | [5 empty] | 0 |  | 0 |  |  |  | 0 | 0 | 0 | 0 | 0 | [5 empty] | 0 |  | 0 |  |  |  | 0 | 0 | 0 | 0 | 0 | [5 empty] | 0 |  | 0 |  |  |  | 0 | 0 | 0 | 0 | 0 | [5 empty] | 0 |  | 0 |  |  |  | 0 | 0 | 0 | 0 | 0 | [5 empty] | 0 |  | 0 |  |  |  | 0 | 0 | 0 | 0 | 0 | [5 empty] | 0 |  | 0 |  |  |  | 0 | 0 | 0
VVS-anlæg | Varme | Varme | Varme | Gulvvarme | KTE - Brugsvand pr.m 18mm PEX (rør til radiator) | Rør, Brugsvandsrør, PEX | Ja | Nej |  | 2200 | kg/m | 264 | kg | 50 | 0 | 0 | 264 | kg | Nej | http://www.oekobaudat.de/OEKOBAU.DAT/resource/processes/9d623359-570b-40ca-8875-60dea3687846?version=20.19.120 | 9d623359-570b-40ca-8875-60dea3687846 | 2022-12-31 | EN15804+A1 | 0.012575 | 0.0065549 | [5 empty] | 0 |  | 0 |  |  |  | 0.00602 | 0 | -0.0027246 | 0 | 0 | [5 empty] | 0 |  | 0 |  |  |  | 0 | 0 | 0 | 0 | 0 | [5 empty] | 0 |  | 0 |  |  |  | 0 | 0 | 0 | 0 | 0 | [5 empty] | 0 |  | 0 |  |  |  | 0 | 0 | 0 | 0 | 0 | [5 empty] | 0 |  | 0 |  |  |  | 0 | 0 | 0 | 0 | 0 | [5 empty] | 0 |  | 0 |  |  |  | 0 | 0 | 0 | 0 | 0 | [5 empty] | 0 |  | 0 |  |  |  | 0 | 0 | 0 | 0 | 0 | [5 empty] | 0 |  | 0 |  |  |  | 0 | 0 | 0 | 0 | 0 | [5 empty] | 0 |  | 0 |  |  |  | 0 | 0 | 0 | 0 | 0 | [5 empty] | 0 |  | 0 |  |  |  | 0 | 0 | 0 | 0 | 0 | [5 empty] | 0 |  | 0 |  |  |  | 0 | 0 | 0 | 0 | 0 | [5 empty] | 0 |  | 0 |  |  |  | 0 | 0 | 0 | 0 | 0 | [5 empty] | 0 |  | 0 |  |  |  | 0 | 0 | 0
VVS-anlæg | Varme | Varme | Varme | Gulvvarme | KTE - Gulvvarmerør, PEX, 200 mm afstand | Gulvvarmesystem inkl. isolering, PEX (200 mm afstand) | Ja | Nej |  | 34 | m²/m² | 34 | m² | 40 | 0 | 1 | 47.6 | kg | Nej | http://www.oekobaudat.de/OEKOBAU.DAT/resource/processes/2a99b26d-db9a-4514-bb03-ed965ed61558?version=20.19.120 | 2a99b26d-db9a-4514-bb03-ed965ed61558 | 2022-12-31 | EN15804+A1 | 0.0043678 | 0.0011711 | [5 empty] | 0.0021839 |  | 0 |  |  |  | 0.0010128 | 0 | -0.00084417 | 0 | 0 | [5 empty] | 0 |  | 0 |  |  |  | 0 | 0 | 0 | 0 | 0 | [5 empty] | 0 |  | 0 |  |  |  | 0 | 0 | 0 | 0 | 0 | [5 empty] | 0 |  | 0 |  |  |  | 0 | 0 | 0 | 0 | 0 | [5 empty] | 0 |  | 0 |  |  |  | 0 | 0 | 0 | 0 | 0 | [5 empty] | 0 |  | 0 |  |  |  | 0 | 0 | 0 | 0 | 0 | [5 empty] | 0 |  | 0 |  |  |  | 0 | 0 | 0 | 0 | 0 | [5 empty] | 0 |  | 0 |  |  |  | 0 | 0 | 0 | 0 | 0 | [5 empty] | 0 |  | 0 |  |  |  | 0 | 0 | 0 | 0 | 0 | [5 empty] | 0 |  | 0 |  |  |  | 0 | 0 | 0 | 0 | 0 | [5 empty] | 0 |  | 0 |  |  |  | 0 | 0 | 0 | 0 | 0 | [5 empty] | 0 |  | 0 |  |  |  | 0 | 0 | 0 | 0 | 0 | [5 empty] | 0 |  | 0 |  |  |  | 0 | 0 | 0
VVS-anlæg | Varme | Varme | Varme | Gulvvarme | KTE - Varmepumpe 10 kW | Kølemiddel (R404a) | Ja | Nej |  | 2 | kg/stk. | 3.2 | kg | 30 | 0 | 1 | 3.2 | kg | Nej | http://www.oekobaudat.de/OEKOBAU.DAT/resource/processes/01ccf18a-a8cf-4da8-8e3d-951a2d136a3a?version=20.19.120 | 01ccf18a-a8cf-4da8-8e3d-951a2d136a3a | 2022-12-31 | EN15804+A1 | 0.00036736 | 0.00018368 | [5 empty] | 0.00018368 |  | 0 |  |  |  | 0 | 0 | 0 | 0 | 0 | [5 empty] | 0 |  | 0 |  |  |  | 0 | 0 | 0 | 0 | 0 | [5 empty] | 0 |  | 0 |  |  |  | 0 | 0 | 0 | 0 | 0 | [5 empty] | 0 |  | 0 |  |  |  | 0 | 0 | 0 | 0 | 0 | [5 empty] | 0 |  | 0 |  |  |  | 0 | 0 | 0 | 0 | 0 | [5 empty] | 0 |  | 0 |  |  |  | 0 | 0 | 0 | 0 | 0 | [5 empty] | 0 |  | 0 |  |  |  | 0 | 0 | 0 | 0 | 0 | [5 empty] | 0 |  | 0 |  |  |  | 0 | 0 | 0 | 0 | 0 | [5 empty] | 0 |  | 0 |  |  |  | 0 | 0 | 0 | 0 | 0 | [5 empty] | 0 |  | 0 |  |  |  | 0 | 0 | 0 | 0 | 0 | [5 empty] | 0 |  | 0 |  |  |  | 0 | 0 | 0 | 0 | 0 | [5 empty] | 0 |  | 0 |  |  |  | 0 | 0 | 0 | 0 | 0 | [5 empty] | 0 |  | 0 |  |  |  | 0 | 0 | 0
VVS-anlæg | Varme | Varme | Varme | Gulvvarme | KTE - Varmepumpe 10 kW | Varmepumpe (luft-vand) 10 kW | Ja | Nej |  | 2 | stk./stk. | 2 | stk. | 30 | 0 | 1 | 268 | kg | Nej | http://www.oekobaudat.de/OEKOBAU.DAT/resource/processes/7c0455a7-fc89-4c3c-8225-d528e4375662?version=20.19.120 | 7c0455a7-fc89-4c3c-8225-d528e4375662 | 2022-12-31 | EN15804+A1 | 0.011941 | 0.0055547 | [5 empty] | 0.0059706 |  | 0 |  |  |  | 0.00036409 | 5.1818e-05 | -0.0058458 | 0 | 0 | [5 empty] | 0 |  | 0 |  |  |  | 0 | 0 | 0 | 0 | 0 | [5 empty] | 0 |  | 0 |  |  |  | 0 | 0 | 0 | 0 | 0 | [5 empty] | 0 |  | 0 |  |  |  | 0 | 0 | 0 | 0 | 0 | [5 empty] | 0 |  | 0 |  |  |  | 0 | 0 | 0 | 0 | 0 | [5 empty] | 0 |  | 0 |  |  |  | 0 | 0 | 0 | 0 | 0 | [5 empty] | 0 |  | 0 |  |  |  | 0 | 0 | 0 | 0 | 0 | [5 empty] | 0 |  | 0 |  |  |  | 0 | 0 | 0 | 0 | 0 | [5 empty] | 0 |  | 0 |  |  |  | 0 | 0 | 0 | 0 | 0 | [5 empty] | 0 |  | 0 |  |  |  | 0 | 0 | 0 | 0 | 0 | [5 empty] | 0 |  | 0 |  |  |  | 0 | 0 | 0 | 0 | 0 | [5 empty] | 0 |  | 0 |  |  |  | 0 | 0 | 0 | 0 | 0 | [5 empty] | 0 |  | 0 |  |  |  | 0 | 0 | 0
VVS-anlæg | Varme | Varme | Varme | Gulvvarme | Radiator | Radiator, stålplade | Ja | Nej |  | 57.05 | kg/m² | 3470.922 | kg | 30 | 0 | 1 | 3470.922 | kg | Nej | http://www.oekobaudat.de/OEKOBAU.DAT/resource/processes/c6de5beb-ffe9-4b5f-aba8-c0c2d3528c58?version=20.19.120 | c6de5beb-ffe9-4b5f-aba8-c0c2d3528c58 | 2022-12-31 | EN15804+A1 | 0.18687 | 0.093419 | [5 empty] | 0.093437 |  | 0 |  |  |  | 1.719e-05 | 0 | -0.065495 | 0 | 0 | [5 empty] | 0 |  | 0 |  |  |  | 0 | 0 | 0 | 0 | 0 | [5 empty] | 0 |  | 0 |  |  |  | 0 | 0 | 0 | 0 | 0 | [5 empty] | 0 |  | 0 |  |  |  | 0 | 0 | 0 | 0 | 0 | [5 empty] | 0 |  | 0 |  |  |  | 0 | 0 | 0 | 0 | 0 | [5 empty] | 0 |  | 0 |  |  |  | 0 | 0 | 0 | 0 | 0 | [5 empty] | 0 |  | 0 |  |  |  | 0 | 0 | 0 | 0 | 0 | [5 empty] | 0 |  | 0 |  |  |  | 0 | 0 | 0 | 0 | 0 | [5 empty] | 0 |  | 0 |  |  |  | 0 | 0 | 0 | 0 | 0 | [5 empty] | 0 |  | 0 |  |  |  | 0 | 0 | 0 | 0 | 0 | [5 empty] | 0 |  | 0 |  |  |  | 0 | 0 | 0 | 0 | 0 | [5 empty] | 0 |  | 0 |  |  |  | 0 | 0 | 0 | 0 | 0 | [5 empty] | 0 |  | 0 |  |  |  | 0 | 0 | 0
VVS-anlæg | Varme | Cirkulationspumpe | Varme | Varmeforsyningsanlæg | KTE - Cirkulationspumpe (GEN), Magna3 25-40 180 | Cirkulationspumpe <50 W | Ja | Nej |  | 4 | stk./stk. | 4 | stk. | 30 | 0 | 1 | 9.88 | kg | Nej | http://www.oekobaudat.de/OEKOBAU.DAT/resource/processes/301c6f09-ce88-4818-96c3-e420fe799d62?version=20.19.120 | 301c6f09-ce88-4818-96c3-e420fe799d62 | 2022-12-31 | EN15804+A1 | 0.00066241 | 0.00032018 | [5 empty] | 0.00033121 |  | 0 |  |  |  | 1.048e-05 | 5.4545e-07 | -0.00012252 | 0 | 0 | [5 empty] | 0 |  | 0 |  |  |  | 0 | 0 | 0 | 0 | 0 | [5 empty] | 0 |  | 0 |  |  |  | 0 | 0 | 0 | 0 | 0 | [5 empty] | 0 |  | 0 |  |  |  | 0 | 0 | 0 | 0 | 0 | [5 empty] | 0 |  | 0 |  |  |  | 0 | 0 | 0 | 0 | 0 | [5 empty] | 0 |  | 0 |  |  |  | 0 | 0 | 0 | 0 | 0 | [5 empty] | 0 |  | 0 |  |  |  | 0 | 0 | 0 | 0 | 0 | [5 empty] | 0 |  | 0 |  |  |  | 0 | 0 | 0 | 0 | 0 | [5 empty] | 0 |  | 0 |  |  |  | 0 | 0 | 0 | 0 | 0 | [5 empty] | 0 |  | 0 |  |  |  | 0 | 0 | 0 | 0 | 0 | [5 empty] | 0 |  | 0 |  |  |  | 0 | 0 | 0 | 0 | 0 | [5 empty] | 0 |  | 0 |  |  |  | 0 | 0 | 0 | 0 | 0 | [5 empty] | 0 |  | 0 |  |  |  | 0 | 0 | 0
VVS-anlæg | Varme | Cirkulationspumpe | Varme | Varmeforsyningsanlæg | KTE - Cirkulationspumpe (GEN), UPM3 15-70 130 | Cirkulationspumpe <50 W | Ja | Nej |  | 2 | stk./stk. | 2 | stk. | 30 | 0 | 1 | 4.94 | kg | Nej | http://www.oekobaudat.de/OEKOBAU.DAT/resource/processes/301c6f09-ce88-4818-96c3-e420fe799d62?version=20.19.120 | 301c6f09-ce88-4818-96c3-e420fe799d62 | 2022-12-31 | EN15804+A1 | 0.00033121 | 0.00016009 | [5 empty] | 0.0001656 |  | 0 |  |  |  | 5.2401e-06 | 2.7272e-07 | -6.1262e-05 | 0 | 0 | [5 empty] | 0 |  | 0 |  |  |  | 0 | 0 | 0 | 0 | 0 | [5 empty] | 0 |  | 0 |  |  |  | 0 | 0 | 0 | 0 | 0 | [5 empty] | 0 |  | 0 |  |  |  | 0 | 0 | 0 | 0 | 0 | [5 empty] | 0 |  | 0 |  |  |  | 0 | 0 | 0 | 0 | 0 | [5 empty] | 0 |  | 0 |  |  |  | 0 | 0 | 0 | 0 | 0 | [5 empty] | 0 |  | 0 |  |  |  | 0 | 0 | 0 | 0 | 0 | [5 empty] | 0 |  | 0 |  |  |  | 0 | 0 | 0 | 0 | 0 | [5 empty] | 0 |  | 0 |  |  |  | 0 | 0 | 0 | 0 | 0 | [5 empty] | 0 |  | 0 |  |  |  | 0 | 0 | 0 | 0 | 0 | [5 empty] | 0 |  | 0 |  |  |  | 0 | 0 | 0 | 0 | 0 | [5 empty] | 0 |  | 0 |  |  |  | 0 | 0 | 0 | 0 | 0 | [5 empty] | 0 |  | 0 |  |  |  | 0 | 0 | 0
VVS-anlæg | Ventilation | Ventilationsanlæg | Ventilation og køl | Ventilationsanlæg | KTE - VE01, 2600 m3/h med Køleanlæg, kontor, skoler og institutioner | Aircondition (direkte fordamper) (per 1 kW) | Ja | Nej |  | 0.15 | stk./stk. | 22.5 | stk. | 20 | 0 | 2 | 301.5 | kg | Nej | http://www.oekobaudat.de/OEKOBAU.DAT/resource/processes/02f86799-1fba-4c8e-9820-027e6f2fae0e?version=20.19.120 | 02f86799-1fba-4c8e-9820-027e6f2fae0e | 2022-12-31 | EN15804+A1 | 0.020115 | 0.0062327 | [5 empty] | 0.01341 |  | 0 |  |  |  | 0.00041386 | 5.8295e-05 | -0.009867 | 0 | 0 | [5 empty] | 0 |  | 0 |  |  |  | 0 | 0 | 0 | 0 | 0 | [5 empty] | 0 |  | 0 |  |  |  | 0 | 0 | 0 | 0 | 0 | [5 empty] | 0 |  | 0 |  |  |  | 0 | 0 | 0 | 0 | 0 | [5 empty] | 0 |  | 0 |  |  |  | 0 | 0 | 0 | 0 | 0 | [5 empty] | 0 |  | 0 |  |  |  | 0 | 0 | 0 | 0 | 0 | [5 empty] | 0 |  | 0 |  |  |  | 0 | 0 | 0 | 0 | 0 | [5 empty] | 0 |  | 0 |  |  |  | 0 | 0 | 0 | 0 | 0 | [5 empty] | 0 |  | 0 |  |  |  | 0 | 0 | 0 | 0 | 0 | [5 empty] | 0 |  | 0 |  |  |  | 0 | 0 | 0 | 0 | 0 | [5 empty] | 0 |  | 0 |  |  |  | 0 | 0 | 0 | 0 | 0 | [5 empty] | 0 |  | 0 |  |  |  | 0 | 0 | 0 | 0 | 0 | [5 empty] | 0 |  | 0 |  |  |  | 0 | 0 | 0
VVS-anlæg | Ventilation | Ventilationsanlæg | Ventilation og køl | Ventilationsanlæg | KTE - VE01, 2600 m3/h med Køleanlæg, kontor, skoler og institutioner | Ventilationsaggregat m. varmegenvinding 10 000 m3/h | Ja | Nej |  | 0.15 | stk./stk. | 0.29321 | stk. | 25 | 0 | 1 | 206.4 | kg | Nej | http://www.oekobaudat.de/OEKOBAU.DAT/resource/processes/6e62f780-792b-406b-84a0-6beac88d1245?version=20.19.120 | 6e62f780-792b-406b-84a0-6beac88d1245 | 2022-12-31 | EN15804+A1 | 0.010005 | 0.004996 | [5 empty] | 0.0050027 |  | 0 |  |  |  | 6.1622e-06 | 4.7979e-07 | -0.0060926 | 0 | 0 | [5 empty] | 0 |  | 0 |  |  |  | 0 | 0 | 0 | 0 | 0 | [5 empty] | 0 |  | 0 |  |  |  | 0 | 0 | 0 | 0 | 0 | [5 empty] | 0 |  | 0 |  |  |  | 0 | 0 | 0 | 0 | 0 | [5 empty] | 0 |  | 0 |  |  |  | 0 | 0 | 0 | 0 | 0 | [5 empty] | 0 |  | 0 |  |  |  | 0 | 0 | 0 | 0 | 0 | [5 empty] | 0 |  | 0 |  |  |  | 0 | 0 | 0 | 0 | 0 | [5 empty] | 0 |  | 0 |  |  |  | 0 | 0 | 0 | 0 | 0 | [5 empty] | 0 |  | 0 |  |  |  | 0 | 0 | 0 | 0 | 0 | [5 empty] | 0 |  | 0 |  |  |  | 0 | 0 | 0 | 0 | 0 | [5 empty] | 0 |  | 0 |  |  |  | 0 | 0 | 0 | 0 | 0 | [5 empty] | 0 |  | 0 |  |  |  | 0 | 0 | 0 | 0 | 0 | [5 empty] | 0 |  | 0 |  |  |  | 0 | 0 | 0
VVS-anlæg | Ventilation | Ventilationsanlæg | Ventilation og køl | Ventilationsanlæg | KTE - VE02, 2765 m3/h med Køleanlæg, kontor, skoler og institutioner | Aircondition (direkte fordamper) (per 1 kW) | Ja | Nej |  | 0.17 | stk./stk. | 25.5 | stk. | 20 | 0 | 2 | 341.7 | kg | Nej | http://www.oekobaudat.de/OEKOBAU.DAT/resource/processes/02f86799-1fba-4c8e-9820-027e6f2fae0e?version=20.19.120 | 02f86799-1fba-4c8e-9820-027e6f2fae0e | 2022-12-31 | EN15804+A1 | 0.022797 | 0.0070637 | [5 empty] | 0.015198 |  | 0 |  |  |  | 0.00046904 | 6.6068e-05 | -0.011183 | 0 | 0 | [5 empty] | 0 |  | 0 |  |  |  | 0 | 0 | 0 | 0 | 0 | [5 empty] | 0 |  | 0 |  |  |  | 0 | 0 | 0 | 0 | 0 | [5 empty] | 0 |  | 0 |  |  |  | 0 | 0 | 0 | 0 | 0 | [5 empty] | 0 |  | 0 |  |  |  | 0 | 0 | 0 | 0 | 0 | [5 empty] | 0 |  | 0 |  |  |  | 0 | 0 | 0 | 0 | 0 | [5 empty] | 0 |  | 0 |  |  |  | 0 | 0 | 0 | 0 | 0 | [5 empty] | 0 |  | 0 |  |  |  | 0 | 0 | 0 | 0 | 0 | [5 empty] | 0 |  | 0 |  |  |  | 0 | 0 | 0 | 0 | 0 | [5 empty] | 0 |  | 0 |  |  |  | 0 | 0 | 0 | 0 | 0 | [5 empty] | 0 |  | 0 |  |  |  | 0 | 0 | 0 | 0 | 0 | [5 empty] | 0 |  | 0 |  |  |  | 0 | 0 | 0 | 0 | 0 | [5 empty] | 0 |  | 0 |  |  |  | 0 | 0 | 0
VVS-anlæg | Ventilation | Ventilationsanlæg | Ventilation og køl | Ventilationsanlæg | KTE - VE02, 2765 m3/h med Køleanlæg, kontor, skoler og institutioner | Ventilationsaggregat m. varmegenvinding 10 000 m3/h | Ja | Nej |  | 0.17 | stk./stk. | 0.3323 | stk. | 25 | 0 | 1 | 233.92 | kg | Nej | http://www.oekobaudat.de/OEKOBAU.DAT/resource/processes/6e62f780-792b-406b-84a0-6beac88d1245?version=20.19.120 | 6e62f780-792b-406b-84a0-6beac88d1245 | 2022-12-31 | EN15804+A1 | 0.011339 | 0.0056622 | [5 empty] | 0.0056697 |  | 0 |  |  |  | 6.9838e-06 | 5.4376e-07 | -0.006905 | 0 | 0 | [5 empty] | 0 |  | 0 |  |  |  | 0 | 0 | 0 | 0 | 0 | [5 empty] | 0 |  | 0 |  |  |  | 0 | 0 | 0 | 0 | 0 | [5 empty] | 0 |  | 0 |  |  |  | 0 | 0 | 0 | 0 | 0 | [5 empty] | 0 |  | 0 |  |  |  | 0 | 0 | 0 | 0 | 0 | [5 empty] | 0 |  | 0 |  |  |  | 0 | 0 | 0 | 0 | 0 | [5 empty] | 0 |  | 0 |  |  |  | 0 | 0 | 0 | 0 | 0 | [5 empty] | 0 |  | 0 |  |  |  | 0 | 0 | 0 | 0 | 0 | [5 empty] | 0 |  | 0 |  |  |  | 0 | 0 | 0 | 0 | 0 | [5 empty] | 0 |  | 0 |  |  |  | 0 | 0 | 0 | 0 | 0 | [5 empty] | 0 |  | 0 |  |  |  | 0 | 0 | 0 | 0 | 0 | [5 empty] | 0 |  | 0 |  |  |  | 0 | 0 | 0 | 0 | 0 | [5 empty] | 0 |  | 0 |  |  |  | 0 | 0 | 0
VVS-anlæg | Ventilation | Ventilationsanlæg | Ventilation og køl | Ventilationsanlæg | KTE - VE03, 21500 m3/h med Køleanlæg, kontor, skoler og institutioner | Aircondition (direkte fordamper) (per 1 kW) | Ja | Nej |  | 1.055 | stk./stk. | 158.25 | stk. | 20 | 0 | 2 | 2120.55 | kg | Nej | http://www.oekobaudat.de/OEKOBAU.DAT/resource/processes/02f86799-1fba-4c8e-9820-027e6f2fae0e?version=20.19.120 | 02f86799-1fba-4c8e-9820-027e6f2fae0e | 2022-12-31 | EN15804+A1 | 0.14147 | 0.043837 | [5 empty] | 0.094315 |  | 0 |  |  |  | 0.0029108 | 0.00041001 | -0.069398 | 0 | 0 | [5 empty] | 0 |  | 0 |  |  |  | 0 | 0 | 0 | 0 | 0 | [5 empty] | 0 |  | 0 |  |  |  | 0 | 0 | 0 | 0 | 0 | [5 empty] | 0 |  | 0 |  |  |  | 0 | 0 | 0 | 0 | 0 | [5 empty] | 0 |  | 0 |  |  |  | 0 | 0 | 0 | 0 | 0 | [5 empty] | 0 |  | 0 |  |  |  | 0 | 0 | 0 | 0 | 0 | [5 empty] | 0 |  | 0 |  |  |  | 0 | 0 | 0 | 0 | 0 | [5 empty] | 0 |  | 0 |  |  |  | 0 | 0 | 0 | 0 | 0 | [5 empty] | 0 |  | 0 |  |  |  | 0 | 0 | 0 | 0 | 0 | [5 empty] | 0 |  | 0 |  |  |  | 0 | 0 | 0 | 0 | 0 | [5 empty] | 0 |  | 0 |  |  |  | 0 | 0 | 0 | 0 | 0 | [5 empty] | 0 |  | 0 |  |  |  | 0 | 0 | 0 | 0 | 0 | [5 empty] | 0 |  | 0 |  |  |  | 0 | 0 | 0
VVS-anlæg | Ventilation | Ventilationsanlæg | Ventilation og køl | Ventilationsanlæg | KTE - VE03, 21500 m3/h med Køleanlæg, kontor, skoler og institutioner | Ventilationsaggregat m. varmegenvinding 10 000 m3/h | Ja | Nej |  | 1.055 | stk./stk. | 2.0622 | stk. | 25 | 0 | 1 | 1451.68 | kg | Nej | http://www.oekobaudat.de/OEKOBAU.DAT/resource/processes/6e62f780-792b-406b-84a0-6beac88d1245?version=20.19.120 | 6e62f780-792b-406b-84a0-6beac88d1245 | 2022-12-31 | EN15804+A1 | 0.070371 | 0.035139 | [5 empty] | 0.035186 |  | 0 |  |  |  | 4.3341e-05 | 3.3745e-06 | -0.042852 | 0 | 0 | [5 empty] | 0 |  | 0 |  |  |  | 0 | 0 | 0 | 0 | 0 | [5 empty] | 0 |  | 0 |  |  |  | 0 | 0 | 0 | 0 | 0 | [5 empty] | 0 |  | 0 |  |  |  | 0 | 0 | 0 | 0 | 0 | [5 empty] | 0 |  | 0 |  |  |  | 0 | 0 | 0 | 0 | 0 | [5 empty] | 0 |  | 0 |  |  |  | 0 | 0 | 0 | 0 | 0 | [5 empty] | 0 |  | 0 |  |  |  | 0 | 0 | 0 | 0 | 0 | [5 empty] | 0 |  | 0 |  |  |  | 0 | 0 | 0 | 0 | 0 | [5 empty] | 0 |  | 0 |  |  |  | 0 | 0 | 0 | 0 | 0 | [5 empty] | 0 |  | 0 |  |  |  | 0 | 0 | 0 | 0 | 0 | [5 empty] | 0 |  | 0 |  |  |  | 0 | 0 | 0 | 0 | 0 | [5 empty] | 0 |  | 0 |  |  |  | 0 | 0 | 0 | 0 | 0 | [5 empty] | 0 |  | 0 |  |  |  | 0 | 0 | 0
VVS-anlæg | Ventilation | Ventilationskanaler | Ventilation og køl | Ventilationskanaler | KTE - Ventilationskanaler 800x1000 og Ø500-Ø125, kontor m/ kølebafler | Brugsvandsrør, rustfri stål | Ja | Nej |  | 500 | kg/m | 325 | kg | 30 | 0 | 1 | 325 | kg | Nej | http://www.oekobaudat.de/OEKOBAU.DAT/resource/processes/4d37d8f4-13db-418d-820d-5cf08f050eff?version=20.19.120 | 4d37d8f4-13db-418d-820d-5cf08f050eff | 2022-12-31 | EN15804+A1 | 0.014002 | 0.0069994 | [5 empty] | 0.0070008 |  | 0 |  |  |  | 0 | 1.3413e-06 | -0.010477 | 0 | 0 | [5 empty] | 0 |  | 0 |  |  |  | 0 | 0 | 0 | 0 | 0 | [5 empty] | 0 |  | 0 |  |  |  | 0 | 0 | 0 | 0 | 0 | [5 empty] | 0 |  | 0 |  |  |  | 0 | 0 | 0 | 0 | 0 | [5 empty] | 0 |  | 0 |  |  |  | 0 | 0 | 0 | 0 | 0 | [5 empty] | 0 |  | 0 |  |  |  | 0 | 0 | 0 | 0 | 0 | [5 empty] | 0 |  | 0 |  |  |  | 0 | 0 | 0 | 0 | 0 | [5 empty] | 0 |  | 0 |  |  |  | 0 | 0 | 0 | 0 | 0 | [5 empty] | 0 |  | 0 |  |  |  | 0 | 0 | 0 | 0 | 0 | [5 empty] | 0 |  | 0 |  |  |  | 0 | 0 | 0 | 0 | 0 | [5 empty] | 0 |  | 0 |  |  |  | 0 | 0 | 0 | 0 | 0 | [5 empty] | 0 |  | 0 |  |  |  | 0 | 0 | 0 | 0 | 0 | [5 empty] | 0 |  | 0 |  |  |  | 0 | 0 | 0
VVS-anlæg | Ventilation | Ventilationskanaler | Ventilation og køl | Ventilationskanaler | KTE - Ventilationskanaler 800x1000 og Ø500-Ø125, kontor m/ kølebafler | Ventilationskanal, galvaniseret stål | Ja | Nej |  | 500 | kg/m | 6208.35 | kg | 50 | 0 | 0 | 6208.35 | kg | Nej | http://www.oekobaudat.de/OEKOBAU.DAT/resource/processes/b24ae8b5-e28a-42f7-a592-05779a347164?version=20.19.120 | b24ae8b5-e28a-42f7-a592-05779a347164 | 2022-12-31 | EN15804+A1 | 0.11454 | 0.11447 | [5 empty] | 0 |  | 0 |  |  |  | 6.1495e-05 | 0 | -0.059599 | 0 | 0 | [5 empty] | 0 |  | 0 |  |  |  | 0 | 0 | 0 | 0 | 0 | [5 empty] | 0 |  | 0 |  |  |  | 0 | 0 | 0 | 0 | 0 | [5 empty] | 0 |  | 0 |  |  |  | 0 | 0 | 0 | 0 | 0 | [5 empty] | 0 |  | 0 |  |  |  | 0 | 0 | 0 | 0 | 0 | [5 empty] | 0 |  | 0 |  |  |  | 0 | 0 | 0 | 0 | 0 | [5 empty] | 0 |  | 0 |  |  |  | 0 | 0 | 0 | 0 | 0 | [5 empty] | 0 |  | 0 |  |  |  | 0 | 0 | 0 | 0 | 0 | [5 empty] | 0 |  | 0 |  |  |  | 0 | 0 | 0 | 0 | 0 | [5 empty] | 0 |  | 0 |  |  |  | 0 | 0 | 0 | 0 | 0 | [5 empty] | 0 |  | 0 |  |  |  | 0 | 0 | 0 | 0 | 0 | [5 empty] | 0 |  | 0 |  |  |  | 0 | 0 | 0 | 0 | 0 | [5 empty] | 0 |  | 0 |  |  |  | 0 | 0 | 0
Kompletterende bygningsdele | Indervægge | Indv. Døre | Vinduer, døre, glasfacader | Døre | Foldedør | Dør, alu, hoveddør | Ja | Nej |  | 15.36 | m²/m² | 15.36 | m² | 50 | 0 | 0 | 721.92 | kg | Nej | http://www.oekobaudat.de/OEKOBAU.DAT/resource/processes/4d22a515-cfcc-4bcb-bbf9-a6e647bed9ab?version=00.00.007 | 4d22a515-cfcc-4bcb-bbf9-a6e647bed9ab | 2024-01-01 | EN15804+A1 | 0.016174 | 0.015185 | [5 empty] | 0 |  | 0 |  |  |  | 0.0009778 | 1.0879e-05 | -0.008598 | 0 | 0 | [5 empty] | 0 |  | 0 |  |  |  | 0 | 0 | 0 | 0 | 0 | [5 empty] | 0 |  | 0 |  |  |  | 0 | 0 | 0 | 0 | 0 | [5 empty] | 0 |  | 0 |  |  |  | 0 | 0 | 0 | 0 | 0 | [5 empty] | 0 |  | 0 |  |  |  | 0 | 0 | 0 | 0 | 0 | [5 empty] | 0 |  | 0 |  |  |  | 0 | 0 | 0 | 0 | 0 | [5 empty] | 0 |  | 0 |  |  |  | 0 | 0 | 0 | 0 | 0 | [5 empty] | 0 |  | 0 |  |  |  | 0 | 0 | 0 | 0 | 0 | [5 empty] | 0 |  | 0 |  |  |  | 0 | 0 | 0 | 0 | 0 | [5 empty] | 0 |  | 0 |  |  |  | 0 | 0 | 0 | 0 | 0 | [5 empty] | 0 |  | 0 |  |  |  | 0 | 0 | 0 | 0 | 0 | [5 empty] | 0 |  | 0 |  |  |  | 0 | 0 | 0 | 0 | 0 | [5 empty] | 0 |  | 0 |  |  |  | 0 | 0 | 0
Kompletterende bygningsdele | Indervægge | Indv. Døre | Vinduer, døre, glasfacader | Døre | KTE - (311) - Dør, branddør EI60 | Dør, alu, T90/EI90 | Ja | Nej |  | 29.9831 | m²/m² | 29.9831 | m² | 50 | 0 | 0 | 3028.2931 | kg | Nej | http://www.oekobaudat.de/OEKOBAU.DAT/resource/processes/34a3f341-4af5-4ad4-9e17-6ff9b0713dfc?version=00.01.007 | 34a3f341-4af5-4ad4-9e17-6ff9b0713dfc | 2024-01-01 | EN15804+A1 | 0.064127 | 0.063802 | [5 empty] | 0 |  | 0 |  |  |  | 0.00016823 | 0.00015665 | -0.015371 | 0 | 0 | [5 empty] | 0 |  | 0 |  |  |  | 0 | 0 | 0 | 0 | 0 | [5 empty] | 0 |  | 0 |  |  |  | 0 | 0 | 0 | 0 | 0 | [5 empty] | 0 |  | 0 |  |  |  | 0 | 0 | 0 | 0 | 0 | [5 empty] | 0 |  | 0 |  |  |  | 0 | 0 | 0 | 0 | 0 | [5 empty] | 0 |  | 0 |  |  |  | 0 | 0 | 0 | 0 | 0 | [5 empty] | 0 |  | 0 |  |  |  | 0 | 0 | 0 | 0 | 0 | [5 empty] | 0 |  | 0 |  |  |  | 0 | 0 | 0 | 0 | 0 | [5 empty] | 0 |  | 0 |  |  |  | 0 | 0 | 0 | 0 | 0 | [5 empty] | 0 |  | 0 |  |  |  | 0 | 0 | 0 | 0 | 0 | [5 empty] | 0 |  | 0 |  |  |  | 0 | 0 | 0 | 0 | 0 | [5 empty] | 0 |  | 0 |  |  |  | 0 | 0 | 0 | 0 | 0 | [5 empty] | 0 |  | 0 |  |  |  | 0 | 0 | 0
Kompletterende bygningsdele | Indervægge | Indv. Døre | Vinduer, døre, glasfacader | Døre | KTE - (321) - Dør, branddør EI30 | Dør, alu, T30/EI30 | Ja | Nej |  | 50.4501 | m²/m² | 50.4501 | m² | 50 | 0 | 0 | 2774.7555 | kg | Nej | http://www.oekobaudat.de/OEKOBAU.DAT/resource/processes/b9c08cf4-c6ad-4f12-bd5a-524c5a10ef51?version=00.00.008 | b9c08cf4-c6ad-4f12-bd5a-524c5a10ef51 | 2024-01-01 | EN15804+A1 | 0.067996 | 0.067594 | [5 empty] | 0 |  | 0 |  |  |  | 0.00028307 | 0.00011894 | -0.022613 | 0 | 0 | [5 empty] | 0 |  | 0 |  |  |  | 0 | 0 | 0 | 0 | 0 | [5 empty] | 0 |  | 0 |  |  |  | 0 | 0 | 0 | 0 | 0 | [5 empty] | 0 |  | 0 |  |  |  | 0 | 0 | 0 | 0 | 0 | [5 empty] | 0 |  | 0 |  |  |  | 0 | 0 | 0 | 0 | 0 | [5 empty] | 0 |  | 0 |  |  |  | 0 | 0 | 0 | 0 | 0 | [5 empty] | 0 |  | 0 |  |  |  | 0 | 0 | 0 | 0 | 0 | [5 empty] | 0 |  | 0 |  |  |  | 0 | 0 | 0 | 0 | 0 | [5 empty] | 0 |  | 0 |  |  |  | 0 | 0 | 0 | 0 | 0 | [5 empty] | 0 |  | 0 |  |  |  | 0 | 0 | 0 | 0 | 0 | [5 empty] | 0 |  | 0 |  |  |  | 0 | 0 | 0 | 0 | 0 | [5 empty] | 0 |  | 0 |  |  |  | 0 | 0 | 0 | 0 | 0 | [5 empty] | 0 |  | 0 |  |  |  | 0 | 0 | 0
Kompletterende bygningsdele | Indervægge | Indv. Døre | Vinduer, døre, glasfacader | Døre | KTE - (321) - Dør, indvendig | Overflade, Indendørsmaling, emulsions maling, slidstærk | Ja | Nej |  | 20 | kg/stk. | 7.15 | kg | 50 | 0 | 0 | 7.15 | kg | Nej | http://www.oekobaudat.de/OEKOBAU.DAT/resource/processes/35be6146-5a80-4a9e-a32d-5d05c03a8d5c?version=20.19.120 | 35be6146-5a80-4a9e-a32d-5d05c03a8d5c | 2022-12-31 | EN15804+A1 | 0.00011406 | 0.00011341 | [5 empty] | 0 |  | 0 |  |  |  | 0 | 6.4921e-07 | -4.6825e-07 | 0 | 0 | [5 empty] | 0 |  | 0 |  |  |  | 0 | 0 | 0 | 0 | 0 | [5 empty] | 0 |  | 0 |  |  |  | 0 | 0 | 0 | 0 | 0 | [5 empty] | 0 |  | 0 |  |  |  | 0 | 0 | 0 | 0 | 0 | [5 empty] | 0 |  | 0 |  |  |  | 0 | 0 | 0 | 0 | 0 | [5 empty] | 0 |  | 0 |  |  |  | 0 | 0 | 0 | 0 | 0 | [5 empty] | 0 |  | 0 |  |  |  | 0 | 0 | 0 | 0 | 0 | [5 empty] | 0 |  | 0 |  |  |  | 0 | 0 | 0 | 0 | 0 | [5 empty] | 0 |  | 0 |  |  |  | 0 | 0 | 0 | 0 | 0 | [5 empty] | 0 |  | 0 |  |  |  | 0 | 0 | 0 | 0 | 0 | [5 empty] | 0 |  | 0 |  |  |  | 0 | 0 | 0 | 0 | 0 | [5 empty] | 0 |  | 0 |  |  |  | 0 | 0 | 0 | 0 | 0 | [5 empty] | 0 |  | 0 |  |  |  | 0 | 0 | 0
Kompletterende bygningsdele | Indervægge | Indv. Døre | Vinduer, døre, glasfacader | Døre | KTE - (321) - Dør, indvendig | Spånplade | Ja | Nej |  | 20 | m³/stk. | 0.94286 | m³ | 50 | 0 | 0 | 660 | kg | Nej | http://www.oekobaudat.de/OEKOBAU.DAT/resource/processes/60e8b384-adf2-4c3b-b3da-e407df106cf5?version=20.19.120 | 60e8b384-adf2-4c3b-b3da-e407df106cf5 | 2022-12-31 | EN15804+A1 | 0.0022529 | -0.004984 | [5 empty] | 0 |  | 0 |  |  |  | 0.0072369 | 0 | -1.6741e-05 | 0 | 0 | [5 empty] | 0 |  | 0 |  |  |  | 0 | 0 | 0 | 0 | 0 | [5 empty] | 0 |  | 0 |  |  |  | 0 | 0 | 0 | 0 | 0 | [5 empty] | 0 |  | 0 |  |  |  | 0 | 0 | 0 | 0 | 0 | [5 empty] | 0 |  | 0 |  |  |  | 0 | 0 | 0 | 0 | 0 | [5 empty] | 0 |  | 0 |  |  |  | 0 | 0 | 0 | 0 | 0 | [5 empty] | 0 |  | 0 |  |  |  | 0 | 0 | 0 | 0 | 0 | [5 empty] | 0 |  | 0 |  |  |  | 0 | 0 | 0 | 0 | 0 | [5 empty] | 0 |  | 0 |  |  |  | 0 | 0 | 0 | 0 | 0 | [5 empty] | 0 |  | 0 |  |  |  | 0 | 0 | 0 | 0 | 0 | [5 empty] | 0 |  | 0 |  |  |  | 0 | 0 | 0 | 0 | 0 | [5 empty] | 0 |  | 0 |  |  |  | 0 | 0 | 0 | 0 | 0 | [5 empty] | 0 |  | 0 |  |  |  | 0 | 0 | 0
Kompletterende bygningsdele | Indervægge | Indv. Døre | Vinduer, døre, glasfacader | Døre | KTE - (321) - Dør, indvendig | Træ, fyrretræ (12% fugt / 10,7% H2O) | Ja | Nej |  | 20 | m³/stk. | 0.36443 | m³ | 50 | 0 | 0 | 200 | kg | Nej | http://www.oekobaudat.de/OEKOBAU.DAT/resource/processes/aea021e8-7e2f-4f6b-ae3f-a76cba4c5d6e?version=20.19.120 | aea021e8-7e2f-4f6b-ae3f-a76cba4c5d6e | 2022-12-31 | EN15804+A1 | 0.00044527 | -0.0017269 | [5 empty] | 0 |  | 0 |  |  |  | 0.0021722 | 0 | -0.00057408 | 0 | 0 | [5 empty] | 0 |  | 0 |  |  |  | 0 | 0 | 0 | 0 | 0 | [5 empty] | 0 |  | 0 |  |  |  | 0 | 0 | 0 | 0 | 0 | [5 empty] | 0 |  | 0 |  |  |  | 0 | 0 | 0 | 0 | 0 | [5 empty] | 0 |  | 0 |  |  |  | 0 | 0 | 0 | 0 | 0 | [5 empty] | 0 |  | 0 |  |  |  | 0 | 0 | 0 | 0 | 0 | [5 empty] | 0 |  | 0 |  |  |  | 0 | 0 | 0 | 0 | 0 | [5 empty] | 0 |  | 0 |  |  |  | 0 | 0 | 0 | 0 | 0 | [5 empty] | 0 |  | 0 |  |  |  | 0 | 0 | 0 | 0 | 0 | [5 empty] | 0 |  | 0 |  |  |  | 0 | 0 | 0 | 0 | 0 | [5 empty] | 0 |  | 0 |  |  |  | 0 | 0 | 0 | 0 | 0 | [5 empty] | 0 |  | 0 |  |  |  | 0 | 0 | 0 | 0 | 0 | [5 empty] | 0 |  | 0 |  |  |  | 0 | 0 | 0
Kompletterende bygningsdele | Ydervægge | Porte | Vinduer, døre, glasfacader | Døre | KTE - Dør, industri- og garageport, alu | Aluminiumsplade | Ja | Nej |  | 34.72 | kg/m² | 190.2656 | kg | 60 | 0 | 0 | 190.2656 | kg | Nej | http://www.oekobaudat.de/OEKOBAU.DAT/resource/processes/a4c1c27c-53a0-4027-83f6-88c52c758bb1?version=20.19.120 | a4c1c27c-53a0-4027-83f6-88c52c758bb1 | 2022-12-31 | EN15804+A1 | 0.012045 | 0.012044 | [5 empty] | 0 |  | 0 |  |  |  | 0 | 7.8526e-07 | -0.0095186 | 0 | 0 | [5 empty] | 0 |  | 0 |  |  |  | 0 | 0 | 0 | 0 | 0 | [5 empty] | 0 |  | 0 |  |  |  | 0 | 0 | 0 | 0 | 0 | [5 empty] | 0 |  | 0 |  |  |  | 0 | 0 | 0 | 0 | 0 | [5 empty] | 0 |  | 0 |  |  |  | 0 | 0 | 0 | 0 | 0 | [5 empty] | 0 |  | 0 |  |  |  | 0 | 0 | 0 | 0 | 0 | [5 empty] | 0 |  | 0 |  |  |  | 0 | 0 | 0 | 0 | 0 | [5 empty] | 0 |  | 0 |  |  |  | 0 | 0 | 0 | 0 | 0 | [5 empty] | 0 |  | 0 |  |  |  | 0 | 0 | 0 | 0 | 0 | [5 empty] | 0 |  | 0 |  |  |  | 0 | 0 | 0 | 0 | 0 | [5 empty] | 0 |  | 0 |  |  |  | 0 | 0 | 0 | 0 | 0 | [5 empty] | 0 |  | 0 |  |  |  | 0 | 0 | 0 | 0 | 0 | [5 empty] | 0 |  | 0 |  |  |  | 0 | 0 | 0
Kompletterende bygningsdele | Ydervægge | Porte | Vinduer, døre, glasfacader | Døre | KTE - Dør, industri- og garageport, alu | EPDM-tætning til aluminiumsprofil | Ja | Nej |  | 34.72 | m/m² | 114.576 | m | 30 | 0 | 1 | 20.6237 | kg | Nej | http://www.oekobaudat.de/OEKOBAU.DAT/resource/processes/66094ad5-51d6-45c4-b2e3-451220520cab?version=20.19.120 | 66094ad5-51d6-45c4-b2e3-451220520cab | 2022-12-31 | EN15804+A1 | 0.002368 | 0.00040094 | [5 empty] | 0.001184 |  | 0 |  |  |  | 0.00039164 | 0.00039141 | -0.00084645 | 0 | 0 | [5 empty] | 0 |  | 0 |  |  |  | 0 | 0 | 0 | 0 | 0 | [5 empty] | 0 |  | 0 |  |  |  | 0 | 0 | 0 | 0 | 0 | [5 empty] | 0 |  | 0 |  |  |  | 0 | 0 | 0 | 0 | 0 | [5 empty] | 0 |  | 0 |  |  |  | 0 | 0 | 0 | 0 | 0 | [5 empty] | 0 |  | 0 |  |  |  | 0 | 0 | 0 | 0 | 0 | [5 empty] | 0 |  | 0 |  |  |  | 0 | 0 | 0 | 0 | 0 | [5 empty] | 0 |  | 0 |  |  |  | 0 | 0 | 0 | 0 | 0 | [5 empty] | 0 |  | 0 |  |  |  | 0 | 0 | 0 | 0 | 0 | [5 empty] | 0 |  | 0 |  |  |  | 0 | 0 | 0 | 0 | 0 | [5 empty] | 0 |  | 0 |  |  |  | 0 | 0 | 0 | 0 | 0 | [5 empty] | 0 |  | 0 |  |  |  | 0 | 0 | 0 | 0 | 0 | [5 empty] | 0 |  | 0 |  |  |  | 0 | 0 | 0
Kompletterende bygningsdele | Ydervægge | Porte | Vinduer, døre, glasfacader | Døre | KTE - Dør, industri- og garageport, alu | Stål, valsede profiler og plader | Ja | Nej |  | 34.72 | kg/m² | 283.3152 | kg | 60 | 0 | 0 | 283.3152 | kg | Nej | http://www.oekobaudat.de/OEKOBAU.DAT/resource/processes/5cb2c568-76fe-4803-8b46-0084e79800c8?version=00.06.000 | 5cb2c568-76fe-4803-8b46-0084e79800c8 | 2023-01-01 | EN15804+A1 | 0.0019318 | 0.0019286 | [5 empty] | 0 |  | 0 |  |  |  | 3.1612e-06 | 0 | -0.00070871 | 0 | 0 | [5 empty] | 0 |  | 0 |  |  |  | 0 | 0 | 0 | 0 | 0 | [5 empty] | 0 |  | 0 |  |  |  | 0 | 0 | 0 | 0 | 0 | [5 empty] | 0 |  | 0 |  |  |  | 0 | 0 | 0 | 0 | 0 | [5 empty] | 0 |  | 0 |  |  |  | 0 | 0 | 0 | 0 | 0 | [5 empty] | 0 |  | 0 |  |  |  | 0 | 0 | 0 | 0 | 0 | [5 empty] | 0 |  | 0 |  |  |  | 0 | 0 | 0 | 0 | 0 | [5 empty] | 0 |  | 0 |  |  |  | 0 | 0 | 0 | 0 | 0 | [5 empty] | 0 |  | 0 |  |  |  | 0 | 0 | 0 | 0 | 0 | [5 empty] | 0 |  | 0 |  |  |  | 0 | 0 | 0 | 0 | 0 | [5 empty] | 0 |  | 0 |  |  |  | 0 | 0 | 0 | 0 | 0 | [5 empty] | 0 |  | 0 |  |  |  | 0 | 0 | 0 | 0 | 0 | [5 empty] | 0 |  | 0 |  |  |  | 0 | 0 | 0
Kompletterende bygningsdele | Ydervægge | Porte | Vinduer, døre, glasfacader | Døre | KTE - Dør, industri- og garageport, alu | XPS isolering | Ja | Nej |  | 34.72 | m³/m² | 1.5971 | m³ | 60 | 0 | 0 | 51.1078 | kg | Nej | http://www.oekobaudat.de/OEKOBAU.DAT/resource/processes/43e99b8c-90d8-4fcd-90ce-342fb0b7366e?version=20.19.120 | 43e99b8c-90d8-4fcd-90ce-342fb0b7366e | 2022-12-31 | EN15804+A1 | 0.0020734 | 0.00093105 | [5 empty] | 0 |  | 0 |  |  |  | 0.0011424 | 0 | -0.00047848 | 0 | 0 | [5 empty] | 0 |  | 0 |  |  |  | 0 | 0 | 0 | 0 | 0 | [5 empty] | 0 |  | 0 |  |  |  | 0 | 0 | 0 | 0 | 0 | [5 empty] | 0 |  | 0 |  |  |  | 0 | 0 | 0 | 0 | 0 | [5 empty] | 0 |  | 0 |  |  |  | 0 | 0 | 0 | 0 | 0 | [5 empty] | 0 |  | 0 |  |  |  | 0 | 0 | 0 | 0 | 0 | [5 empty] | 0 |  | 0 |  |  |  | 0 | 0 | 0 | 0 | 0 | [5 empty] | 0 |  | 0 |  |  |  | 0 | 0 | 0 | 0 | 0 | [5 empty] | 0 |  | 0 |  |  |  | 0 | 0 | 0 | 0 | 0 | [5 empty] | 0 |  | 0 |  |  |  | 0 | 0 | 0 | 0 | 0 | [5 empty] | 0 |  | 0 |  |  |  | 0 | 0 | 0 | 0 | 0 | [5 empty] | 0 |  | 0 |  |  |  | 0 | 0 | 0 | 0 | 0 | [5 empty] | 0 |  | 0 |  |  |  | 0 | 0 | 0
Kompletterende bygningsdele | Ydervægge | Udv. Døre | Vinduer, døre, glasfacader | Døre | KTE - (311) - Dør, branddør T30 | Dør, alu, T30/EI30 | Ja | Nej |  | 2.1311 | m²/m² | 2.1311 | m² | 50 | 0 | 0 | 117.2105 | kg | Nej | http://www.oekobaudat.de/OEKOBAU.DAT/resource/processes/b9c08cf4-c6ad-4f12-bd5a-524c5a10ef51?version=00.00.008 | b9c08cf4-c6ad-4f12-bd5a-524c5a10ef51 | 2024-01-01 | EN15804+A1 | 0.0028723 | 0.0028553 | [5 empty] | 0 |  | 0 |  |  |  | 1.1957e-05 | 5.024e-06 | -0.00095523 | 0 | 0 | [5 empty] | 0 |  | 0 |  |  |  | 0 | 0 | 0 | 0 | 0 | [5 empty] | 0 |  | 0 |  |  |  | 0 | 0 | 0 | 0 | 0 | [5 empty] | 0 |  | 0 |  |  |  | 0 | 0 | 0 | 0 | 0 | [5 empty] | 0 |  | 0 |  |  |  | 0 | 0 | 0 | 0 | 0 | [5 empty] | 0 |  | 0 |  |  |  | 0 | 0 | 0 | 0 | 0 | [5 empty] | 0 |  | 0 |  |  |  | 0 | 0 | 0 | 0 | 0 | [5 empty] | 0 |  | 0 |  |  |  | 0 | 0 | 0 | 0 | 0 | [5 empty] | 0 |  | 0 |  |  |  | 0 | 0 | 0 | 0 | 0 | [5 empty] | 0 |  | 0 |  |  |  | 0 | 0 | 0 | 0 | 0 | [5 empty] | 0 |  | 0 |  |  |  | 0 | 0 | 0 | 0 | 0 | [5 empty] | 0 |  | 0 |  |  |  | 0 | 0 | 0 | 0 | 0 | [5 empty] | 0 |  | 0 |  |  |  | 0 | 0 | 0
Kompletterende bygningsdele | Ydervægge | Udv. Døre | Vinduer, døre, glasfacader | Døre | KTE - (311) - Dør, hoveddør | Dør, alu, hoveddør | Ja | Nej |  | 4.2622 | m²/m² | 4.2622 | m² | 50 | 0 | 0 | 200.3234 | kg | Nej | http://www.oekobaudat.de/OEKOBAU.DAT/resource/processes/4d22a515-cfcc-4bcb-bbf9-a6e647bed9ab?version=00.00.007 | 4d22a515-cfcc-4bcb-bbf9-a6e647bed9ab | 2024-01-01 | EN15804+A1 | 0.004488 | 0.0042137 | [5 empty] | 0 |  | 0 |  |  |  | 0.00027133 | 3.0187e-06 | -0.0023858 | 0 | 0 | [5 empty] | 0 |  | 0 |  |  |  | 0 | 0 | 0 | 0 | 0 | [5 empty] | 0 |  | 0 |  |  |  | 0 | 0 | 0 | 0 | 0 | [5 empty] | 0 |  | 0 |  |  |  | 0 | 0 | 0 | 0 | 0 | [5 empty] | 0 |  | 0 |  |  |  | 0 | 0 | 0 | 0 | 0 | [5 empty] | 0 |  | 0 |  |  |  | 0 | 0 | 0 | 0 | 0 | [5 empty] | 0 |  | 0 |  |  |  | 0 | 0 | 0 | 0 | 0 | [5 empty] | 0 |  | 0 |  |  |  | 0 | 0 | 0 | 0 | 0 | [5 empty] | 0 |  | 0 |  |  |  | 0 | 0 | 0 | 0 | 0 | [5 empty] | 0 |  | 0 |  |  |  | 0 | 0 | 0 | 0 | 0 | [5 empty] | 0 |  | 0 |  |  |  | 0 | 0 | 0 | 0 | 0 | [5 empty] | 0 |  | 0 |  |  |  | 0 | 0 | 0 | 0 | 0 | [5 empty] | 0 |  | 0 |  |  |  | 0 | 0 | 0
Kompletterende bygningsdele | Ydervægge | Vinduer inkl. Udvendige glasdøre | Vinduer, døre, glasfacader | Glasfacader | Træ/alu Vinduer EPD Vinduesindustrien | Rude, 3-lags | Ja | Nej |  | 421.593 | m²/m² | 379.4337 | m² | 25 | 25 | 0 | 11383.011 | kg | Nej | http://www.oekobaudat.de/OEKOBAU.DAT/resource/processes/fa9f6670-3170-4597-92ab-a2fdec7f1451?version=20.20.010 | fa9f6670-3170-4597-92ab-a2fdec7f1451 | 2022-12-31 | EN15804+A1 | 0.14074 | 0 | [5 empty] | 0.13264 |  | 0 |  |  |  | 0.0069676 | 0.0011275 | -0.0032268 | 0 | 0 | [5 empty] | 0 |  | 0 |  |  |  | 0 | 0 | 0 | 0 | 0 | [5 empty] | 0 |  | 0 |  |  |  | 0 | 0 | 0 | 0 | 0 | [5 empty] | 0 |  | 0 |  |  |  | 0 | 0 | 0 | 0 | 0 | [5 empty] | 0 |  | 0 |  |  |  | 0 | 0 | 0 | 0 | 0 | [5 empty] | 0 |  | 0 |  |  |  | 0 | 0 | 0 | 0 | 0 | [5 empty] | 0 |  | 0 |  |  |  | 0 | 0 | 0 | 0 | 0 | [5 empty] | 0 |  | 0 |  |  |  | 0 | 0 | 0 | 0 | 0 | [5 empty] | 0 |  | 0 |  |  |  | 0 | 0 | 0 | 0 | 0 | [5 empty] | 0 |  | 0 |  |  |  | 0 | 0 | 0 | 0 | 0 | [5 empty] | 0 |  | 0 |  |  |  | 0 | 0 | 0 | 0 | 0 | [5 empty] | 0 |  | 0 |  |  |  | 0 | 0 | 0 | 0 | 0 | [5 empty] | 0 |  | 0 |  |  |  | 0 | 0 | 0
Kompletterende bygningsdele | Ydervægge | Vinduer inkl. Udvendige glasdøre | Vinduer, døre, glasfacader | Glasfacader | Træ/alu Vinduer EPD Vinduesindustrien | Træ/alu EPD | Ja | Nej |  | 421.593 | m²/m² | 421.593 | m² | 50 | 0 | 0 | 15345.9852 | kg | Nej |  | MD-22040-DA | 2027-09-01 | EN15804+A2 | 0.26095 | 0.21021 | [5 empty] | 0 |  | 0 |  |  |  | 0.04796 | 0.0027806 | -0.074236 | 0 | 0 | [5 empty] | 0 |  | 0 |  |  |  | 0 | 0 | 0 | 0 | 0 | [5 empty] | 0 |  | 0 |  |  |  | 0 | 0 | 0 | 0 | 0 | [5 empty] | 0 |  | 0 |  |  |  | 0 | 0 | 0 | 0 | 0 | [5 empty] | 0 |  | 0 |  |  |  | 0 | 0 | 0 | 0 | 0 | [5 empty] | 0 |  | 0 |  |  |  | 0 | 0 | 0 | 0 | 0 | [5 empty] | 0 |  | 0 |  |  |  | 0 | 0 | 0 | 0 | 0 | [5 empty] | 0 |  | 0 |  |  |  | 0 | 0 | 0 | 0 | 0 | [5 empty] | 0 |  | 0 |  |  |  | 0 | 0 | 0 | 0 | 0 | [5 empty] | 0 |  | 0 |  |  |  | 0 | 0 | 0 | 0 | 0 | [5 empty] | 0 |  | 0 |  |  |  | 0 | 0 | 0 | 0 | 0 | [5 empty] | 0 |  | 0 |  |  |  | 0 | 0 | 0 | 0 | 0 | [5 empty] | 0 |  | 0 |  |  |  | 0 | 0 | 0
Kompletterende bygningsdele | Tage | Ovenlysvinduer | Vinduer, døre, glasfacader | Vinduer | KTE - Ovenlyskuppel, plast (komplet ovenlys) | Ovenlyskuppel, plast (komplet ovenlys) | Ja | Nej |  | 32.88 | m²/m² | 32.88 | m² | 40 | 0 | 1 | 1157.376 | kg | Nej | http://www.oekobaudat.de/OEKOBAU.DAT/resource/processes/2bf377b2-7923-4e05-b7a0-3c02e63d3476?version=00.00.007 | 2bf377b2-7923-4e05-b7a0-3c02e63d3476 | 2024-01-01 | EN15804+A1 | 0.035167 | 0.0090923 | [5 empty] | 0.017584 |  | 0 |  |  |  | 0.0084556 | 3.5812e-05 | -0.014763 | 0 | 0 | [5 empty] | 0 |  | 0 |  |  |  | 0 | 0 | 0 | 0 | 0 | [5 empty] | 0 |  | 0 |  |  |  | 0 | 0 | 0 | 0 | 0 | [5 empty] | 0 |  | 0 |  |  |  | 0 | 0 | 0 | 0 | 0 | [5 empty] | 0 |  | 0 |  |  |  | 0 | 0 | 0 | 0 | 0 | [5 empty] | 0 |  | 0 |  |  |  | 0 | 0 | 0 | 0 | 0 | [5 empty] | 0 |  | 0 |  |  |  | 0 | 0 | 0 | 0 | 0 | [5 empty] | 0 |  | 0 |  |  |  | 0 | 0 | 0 | 0 | 0 | [5 empty] | 0 |  | 0 |  |  |  | 0 | 0 | 0 | 0 | 0 | [5 empty] | 0 |  | 0 |  |  |  | 0 | 0 | 0 | 0 | 0 | [5 empty] | 0 |  | 0 |  |  |  | 0 | 0 | 0 | 0 | 0 | [5 empty] | 0 |  | 0 |  |  |  | 0 | 0 | 0 | 0 | 0 | [5 empty] | 0 |  | 0 |  |  |  | 0 | 0 | 0
Primære bygningsdele | Ydervægge | Ydervægge | Ydervægge | Ydervægge | KTE - (211)004 - Ydervæg, facadeelement 450mm | Armeringsnet | Ja | Nej |  | 1306.9618 | kg/m² | 6404.1128 | kg | 80 | 0 | 0 | 6404.1128 | kg | Nej | http://www.oekobaudat.de/OEKOBAU.DAT/resource/processes/e9ae96ee-ba8d-420d-9725-7c8abd06e082?version=20.19.120 | e9ae96ee-ba8d-420d-9725-7c8abd06e082 | 2022-12-31 | EN15804+A1 | 0.026507 | 0.026481 | [5 empty] | 0 |  | 0 |  |  |  | 0 | 2.6431e-05 | -0.015229 | 0 | 0 | [5 empty] | 0 |  | 0 |  |  |  | 0 | 0 | 0 | 0 | 0 | [5 empty] | 0 |  | 0 |  |  |  | 0 | 0 | 0 | 0 | 0 | [5 empty] | 0 |  | 0 |  |  |  | 0 | 0 | 0 | 0 | 0 | [5 empty] | 0 |  | 0 |  |  |  | 0 | 0 | 0 | 0 | 0 | [5 empty] | 0 |  | 0 |  |  |  | 0 | 0 | 0 | 0 | 0 | [5 empty] | 0 |  | 0 |  |  |  | 0 | 0 | 0 | 0 | 0 | [5 empty] | 0 |  | 0 |  |  |  | 0 | 0 | 0 | 0 | 0 | [5 empty] | 0 |  | 0 |  |  |  | 0 | 0 | 0 | 0 | 0 | [5 empty] | 0 |  | 0 |  |  |  | 0 | 0 | 0 | 0 | 0 | [5 empty] | 0 |  | 0 |  |  |  | 0 | 0 | 0 | 0 | 0 | [5 empty] | 0 |  | 0 |  |  |  | 0 | 0 | 0 | 0 | 0 | [5 empty] | 0 |  | 0 |  |  |  | 0 | 0 | 0
Primære bygningsdele | Ydervægge | Ydervægge | Ydervægge | Ydervægge | KTE - (211)004 - Ydervæg, facadeelement 450mm | Beton vægelementer, 20 cm tyk væg med 5-15 kg armering (11% udsparinger) | Ja | Nej |  | 1306.9618 | m²/m² | 653.4809 | m² | 120 | 0 | 0 | 278644.2558 | kg | Nej | https://www.epddanmark.dk/media/oq0dzm1j/md-20015-da_rev1-betonelement-foreningen.pdf | MD-20015-DA-rev1 | 2025-07-20 | EN15804+A1 | 0.27327 | 0.26454 | [5 empty] | 0 |  | 0 |  |  |  | 0.0050614 | 0.0036774 | -0.0039937 | 0 | 0 | [5 empty] | 0 |  | 0 |  |  |  | 0 | 0 | 0 | 0 | 0 | [5 empty] | 0 |  | 0 |  |  |  | 0 | 0 | 0 | 0 | 0 | [5 empty] | 0 |  | 0 |  |  |  | 0 | 0 | 0 | 0 | 0 | [5 empty] | 0 |  | 0 |  |  |  | 0 | 0 | 0 | 0 | 0 | [5 empty] | 0 |  | 0 |  |  |  | 0 | 0 | 0 | 0 | 0 | [5 empty] | 0 |  | 0 |  |  |  | 0 | 0 | 0 | 0 | 0 | [5 empty] | 0 |  | 0 |  |  |  | 0 | 0 | 0 | 0 | 0 | [5 empty] | 0 |  | 0 |  |  |  | 0 | 0 | 0 | 0 | 0 | [5 empty] | 0 |  | 0 |  |  |  | 0 | 0 | 0 | 0 | 0 | [5 empty] | 0 |  | 0 |  |  |  | 0 | 0 | 0 | 0 | 0 | [5 empty] | 0 |  | 0 |  |  |  | 0 | 0 | 0 | 0 | 0 | [5 empty] | 0 |  | 0 |  |  |  | 0 | 0 | 0
Primære bygningsdele | Ydervægge | Ydervægge | Ydervægge | Ydervægge | KTE - (211)004 - Ydervæg, facadeelement 450mm | Fabriksbeton C30/37 | Ja | Nej |  | 1306.9618 | m³/m² | 91.4873 | m³ | 80 | 0 | 0 | 206303.9201 | kg | Nej | https://www.epddanmark.dk/media/c3alzank/md-20012-da_rev1-dansk-beton-fabriksbetonforeningen.pdf | MD-20012-DA-Rev1 | 2025-07-20 | EN15804+A1 | 0.16258 | 0.15611 | [5 empty] | 0 |  | 0 |  |  |  | 0.0037201 | 0.0027513 | -0.0025465 | 0 | 0 | [5 empty] | 0 |  | 0 |  |  |  | 0 | 0 | 0 | 0 | 0 | [5 empty] | 0 |  | 0 |  |  |  | 0 | 0 | 0 | 0 | 0 | [5 empty] | 0 |  | 0 |  |  |  | 0 | 0 | 0 | 0 | 0 | [5 empty] | 0 |  | 0 |  |  |  | 0 | 0 | 0 | 0 | 0 | [5 empty] | 0 |  | 0 |  |  |  | 0 | 0 | 0 | 0 | 0 | [5 empty] | 0 |  | 0 |  |  |  | 0 | 0 | 0 | 0 | 0 | [5 empty] | 0 |  | 0 |  |  |  | 0 | 0 | 0 | 0 | 0 | [5 empty] | 0 |  | 0 |  |  |  | 0 | 0 | 0 | 0 | 0 | [5 empty] | 0 |  | 0 |  |  |  | 0 | 0 | 0 | 0 | 0 | [5 empty] | 0 |  | 0 |  |  |  | 0 | 0 | 0 | 0 | 0 | [5 empty] | 0 |  | 0 |  |  |  | 0 | 0 | 0 | 0 | 0 | [5 empty] | 0 |  | 0 |  |  |  | 0 | 0 | 0
Primære bygningsdele | Ydervægge | Ydervægge | Ydervægge | Ydervægge | KTE - (211)004 - Ydervæg, facadeelement 450mm | Mineraluld, alm. | Ja | Nej |  | 1306.9618 | m³/m² | 365.9493 | m³ | 80 | 0 | 0 | 9606.1692 | kg | Nej | http://www.oekobaudat.de/OEKOBAU.DAT/resource/processes/fafd5743-0b42-4614-8e3d-5c4eacdfba98?version=20.20.020 | fafd5743-0b42-4614-8e3d-5c4eacdfba98 | 2022-12-31 | EN15804+A1 | 0.091732 | 0.089251 | [5 empty] | 0 |  | 0 |  |  |  | 0.0015971 | 0.00088481 | 0 | 0 | 0 | [5 empty] | 0 |  | 0 |  |  |  | 0 | 0 | 0 | 0 | 0 | [5 empty] | 0 |  | 0 |  |  |  | 0 | 0 | 0 | 0 | 0 | [5 empty] | 0 |  | 0 |  |  |  | 0 | 0 | 0 | 0 | 0 | [5 empty] | 0 |  | 0 |  |  |  | 0 | 0 | 0 | 0 | 0 | [5 empty] | 0 |  | 0 |  |  |  | 0 | 0 | 0 | 0 | 0 | [5 empty] | 0 |  | 0 |  |  |  | 0 | 0 | 0 | 0 | 0 | [5 empty] | 0 |  | 0 |  |  |  | 0 | 0 | 0 | 0 | 0 | [5 empty] | 0 |  | 0 |  |  |  | 0 | 0 | 0 | 0 | 0 | [5 empty] | 0 |  | 0 |  |  |  | 0 | 0 | 0 | 0 | 0 | [5 empty] | 0 |  | 0 |  |  |  | 0 | 0 | 0 | 0 | 0 | [5 empty] | 0 |  | 0 |  |  |  | 0 | 0 | 0 | 0 | 0 | [5 empty] | 0 |  | 0 |  |  |  | 0 | 0 | 0
Primære bygningsdele | Ydervægge | Ydervægge | Ydervægge | Ydervægge | KTE - (211)004 - Ydervæg, facadeelement 450mm (Murkrone) | Armeringsnet | Ja | Nej |  | 200.3382 | kg/m² | 981.6572 | kg | 80 | 0 | 0 | 981.6572 | kg | Nej | http://www.oekobaudat.de/OEKOBAU.DAT/resource/processes/e9ae96ee-ba8d-420d-9725-7c8abd06e082?version=20.19.120 | e9ae96ee-ba8d-420d-9725-7c8abd06e082 | 2022-12-31 | EN15804+A1 | 0.0040632 | 0.0040591 | [5 empty] | 0 |  | 0 |  |  |  | 0 | 4.0515e-06 | -0.0023344 | 0 | 0 | [5 empty] | 0 |  | 0 |  |  |  | 0 | 0 | 0 | 0 | 0 | [5 empty] | 0 |  | 0 |  |  |  | 0 | 0 | 0 | 0 | 0 | [5 empty] | 0 |  | 0 |  |  |  | 0 | 0 | 0 | 0 | 0 | [5 empty] | 0 |  | 0 |  |  |  | 0 | 0 | 0 | 0 | 0 | [5 empty] | 0 |  | 0 |  |  |  | 0 | 0 | 0 | 0 | 0 | [5 empty] | 0 |  | 0 |  |  |  | 0 | 0 | 0 | 0 | 0 | [5 empty] | 0 |  | 0 |  |  |  | 0 | 0 | 0 | 0 | 0 | [5 empty] | 0 |  | 0 |  |  |  | 0 | 0 | 0 | 0 | 0 | [5 empty] | 0 |  | 0 |  |  |  | 0 | 0 | 0 | 0 | 0 | [5 empty] | 0 |  | 0 |  |  |  | 0 | 0 | 0 | 0 | 0 | [5 empty] | 0 |  | 0 |  |  |  | 0 | 0 | 0 | 0 | 0 | [5 empty] | 0 |  | 0 |  |  |  | 0 | 0 | 0
Primære bygningsdele | Ydervægge | Ydervægge | Ydervægge | Ydervægge | KTE - (211)004 - Ydervæg, facadeelement 450mm (Murkrone) | Fabriksbeton C30/37 | Ja | Nej |  | 200.3382 | m³/m² | 14.0237 | m³ | 80 | 0 | 0 | 31623.3849 | kg | Nej | https://www.epddanmark.dk/media/c3alzank/md-20012-da_rev1-dansk-beton-fabriksbetonforeningen.pdf | MD-20012-DA-Rev1 | 2025-07-20 | EN15804+A1 | 0.024922 | 0.02393 | [5 empty] | 0 |  | 0 |  |  |  | 0.00057024 | 0.00042174 | -0.00039034 | 0 | 0 | [5 empty] | 0 |  | 0 |  |  |  | 0 | 0 | 0 | 0 | 0 | [5 empty] | 0 |  | 0 |  |  |  | 0 | 0 | 0 | 0 | 0 | [5 empty] | 0 |  | 0 |  |  |  | 0 | 0 | 0 | 0 | 0 | [5 empty] | 0 |  | 0 |  |  |  | 0 | 0 | 0 | 0 | 0 | [5 empty] | 0 |  | 0 |  |  |  | 0 | 0 | 0 | 0 | 0 | [5 empty] | 0 |  | 0 |  |  |  | 0 | 0 | 0 | 0 | 0 | [5 empty] | 0 |  | 0 |  |  |  | 0 | 0 | 0 | 0 | 0 | [5 empty] | 0 |  | 0 |  |  |  | 0 | 0 | 0 | 0 | 0 | [5 empty] | 0 |  | 0 |  |  |  | 0 | 0 | 0 | 0 | 0 | [5 empty] | 0 |  | 0 |  |  |  | 0 | 0 | 0 | 0 | 0 | [5 empty] | 0 |  | 0 |  |  |  | 0 | 0 | 0 | 0 | 0 | [5 empty] | 0 |  | 0 |  |  |  | 0 | 0 | 0
Primære bygningsdele | Ydervægge | Ydervægge | Ydervægge | Ydervægge | KTE - Karm, curtain wall facade, aluminium, 3 lags rude | Curtain wall profiler, aluminium | Ja | Nej |  | 109.7 | m/m² | 199.3249 | m | 60 | 0 | 0 | 1136.1519 | kg | Nej | http://www.oekobaudat.de/OEKOBAU.DAT/resource/processes/1d2945e3-856e-4c5f-9894-e75bafad3a76?version=20.19.120 | 1d2945e3-856e-4c5f-9894-e75bafad3a76 | 2022-12-31 | EN15804+A1 | 0.070652 | 0.066525 | [5 empty] | 0 |  | 0 |  |  |  | 0.0041269 | 0 | -0.043003 | 0 | 0 | [5 empty] | 0 |  | 0 |  |  |  | 0 | 0 | 0 | 0 | 0 | [5 empty] | 0 |  | 0 |  |  |  | 0 | 0 | 0 | 0 | 0 | [5 empty] | 0 |  | 0 |  |  |  | 0 | 0 | 0 | 0 | 0 | [5 empty] | 0 |  | 0 |  |  |  | 0 | 0 | 0 | 0 | 0 | [5 empty] | 0 |  | 0 |  |  |  | 0 | 0 | 0 | 0 | 0 | [5 empty] | 0 |  | 0 |  |  |  | 0 | 0 | 0 | 0 | 0 | [5 empty] | 0 |  | 0 |  |  |  | 0 | 0 | 0 | 0 | 0 | [5 empty] | 0 |  | 0 |  |  |  | 0 | 0 | 0 | 0 | 0 | [5 empty] | 0 |  | 0 |  |  |  | 0 | 0 | 0 | 0 | 0 | [5 empty] | 0 |  | 0 |  |  |  | 0 | 0 | 0 | 0 | 0 | [5 empty] | 0 |  | 0 |  |  |  | 0 | 0 | 0 | 0 | 0 | [5 empty] | 0 |  | 0 |  |  |  | 0 | 0 | 0
Primære bygningsdele | Ydervægge | Ydervægge | Ydervægge | Ydervægge | KTE - Karm, curtain wall facade, aluminium, 3 lags rude | EPDM-tætning til aluminiumsprofil | Ja | Nej |  | 109.7 | m/m² | 329.1 | m | 25 | 0 | 1 | 59.238 | kg | Nej | http://www.oekobaudat.de/OEKOBAU.DAT/resource/processes/66094ad5-51d6-45c4-b2e3-451220520cab?version=20.19.120 | 66094ad5-51d6-45c4-b2e3-451220520cab | 2022-12-31 | EN15804+A1 | 0.0068016 | 0.0011516 | [5 empty] | 0.0034008 |  | 0 |  |  |  | 0.0011249 | 0.0011243 | -0.0024313 | 0 | 0 | [5 empty] | 0 |  | 0 |  |  |  | 0 | 0 | 0 | 0 | 0 | [5 empty] | 0 |  | 0 |  |  |  | 0 | 0 | 0 | 0 | 0 | [5 empty] | 0 |  | 0 |  |  |  | 0 | 0 | 0 | 0 | 0 | [5 empty] | 0 |  | 0 |  |  |  | 0 | 0 | 0 | 0 | 0 | [5 empty] | 0 |  | 0 |  |  |  | 0 | 0 | 0 | 0 | 0 | [5 empty] | 0 |  | 0 |  |  |  | 0 | 0 | 0 | 0 | 0 | [5 empty] | 0 |  | 0 |  |  |  | 0 | 0 | 0 | 0 | 0 | [5 empty] | 0 |  | 0 |  |  |  | 0 | 0 | 0 | 0 | 0 | [5 empty] | 0 |  | 0 |  |  |  | 0 | 0 | 0 | 0 | 0 | [5 empty] | 0 |  | 0 |  |  |  | 0 | 0 | 0 | 0 | 0 | [5 empty] | 0 |  | 0 |  |  |  | 0 | 0 | 0 | 0 | 0 | [5 empty] | 0 |  | 0 |  |  |  | 0 | 0 | 0
Primære bygningsdele | Ydervægge | Ydervægge | Ydervægge | Ydervægge | KTE - Karm, curtain wall facade, aluminium, 3 lags rude | Rude, 3-lags | Ja | Nej |  | 109.7 | m²/m² | 98.73 | m² | 25 | 0 | 1 | 2961.9 | kg | Nej | http://www.oekobaudat.de/OEKOBAU.DAT/resource/processes/fa9f6670-3170-4597-92ab-a2fdec7f1451?version=20.20.010 | fa9f6670-3170-4597-92ab-a2fdec7f1451 | 2022-12-31 | EN15804+A1 | 0.073241 | 0.034514 | [5 empty] | 0.036621 |  | 0 |  |  |  | 0.001813 | 0.00029338 | -0.0016792 | 0 | 0 | [5 empty] | 0 |  | 0 |  |  |  | 0 | 0 | 0 | 0 | 0 | [5 empty] | 0 |  | 0 |  |  |  | 0 | 0 | 0 | 0 | 0 | [5 empty] | 0 |  | 0 |  |  |  | 0 | 0 | 0 | 0 | 0 | [5 empty] | 0 |  | 0 |  |  |  | 0 | 0 | 0 | 0 | 0 | [5 empty] | 0 |  | 0 |  |  |  | 0 | 0 | 0 | 0 | 0 | [5 empty] | 0 |  | 0 |  |  |  | 0 | 0 | 0 | 0 | 0 | [5 empty] | 0 |  | 0 |  |  |  | 0 | 0 | 0 | 0 | 0 | [5 empty] | 0 |  | 0 |  |  |  | 0 | 0 | 0 | 0 | 0 | [5 empty] | 0 |  | 0 |  |  |  | 0 | 0 | 0 | 0 | 0 | [5 empty] | 0 |  | 0 |  |  |  | 0 | 0 | 0 | 0 | 0 | [5 empty] | 0 |  | 0 |  |  |  | 0 | 0 | 0 | 0 | 0 | [5 empty] | 0 |  | 0 |  |  |  | 0 | 0 | 0

## Drift
Drift | [6 empty] | Miljødata |  |  |  | GWP-total | [15 empty] | GWP-fossil | [15 empty] | GWP-biogenic | [15 empty] | GWP-luluc | [15 empty] | ODP | [15 empty] | AP | [15 empty] | EP-freshwater | [15 empty] | EP-marine | [15 empty] | EP-terrestrial | [15 empty] | POCP | [15 empty] | ADP-mineral&metals | [15 empty] | ADP-fossil | [15 empty] | WDP-fossil
| Kategori | Type | Byggevare | Med i BR18 | Indtastet mængde | Enhed | Link til EPD | EPD nr. | EPD udløbsdato | Standard | (kg CO2-ækv./m²/år) | A1-A3 Produktfase (fossil) | A4 Transport (fossil) | A5 Byggeplads (fossil) | B1 Brug (fossil) | B2 Vedligehold (fossil) | B3 Reparation (fossil) | B4 Udskiftning (fossil) | B5 Renovering (fossil) | B6 Energiforbrug til drift (fossil) | B7 Vandforbrug i drift (fossil) | C1 Nedtagning/nedrivning (fossil) | C2 Transport (fossil) | C3 Forbehandling af affald (fossil) | C4 Bortskaffelse (fossil) | D Potentiale for genbrug m.m. (fossil) | (kg CO2-ækv./m²/år) | A1-A3 Produktfase (fossil) | A4 Transport (fossil) | A5 Byggeplads (fossil) | B1 Brug (fossil) | B2 Vedligehold (fossil) | B3 Reparation (fossil) | B4 Udskiftning (fossil) | B5 Renovering (fossil) | B6 Energiforbrug til drift (fossil) | B7 Vandforbrug i drift (fossil) | C1 Nedtagning/nedrivning (fossil) | C2 Transport (fossil) | C3 Forbehandling af affald (fossil) | C4 Bortskaffelse (fossil) | D Potentiale for genbrug m.m. (fossil) | (kg CO2-ækv./m²/år) | A1-A3 Produktfase (fossil) | A4 Transport (fossil) | A5 Byggeplads (fossil) | B1 Brug (fossil) | B2 Vedligehold (fossil) | B3 Reparation (fossil) | B4 Udskiftning (fossil) | B5 Renovering (fossil) | B6 Energiforbrug til drift (fossil) | B7 Vandforbrug i drift (fossil) | C1 Nedtagning/nedrivning (fossil) | C2 Transport (fossil) | C3 Forbehandling af affald (fossil) | C4 Bortskaffelse (fossil) | D Potentiale for genbrug m.m. (fossil) | (kg CO2-ækv./m2/år) | A1-A3 Produktfase (fossil) | A4 Transport (fossil) | A5 Byggeplads (fossil) | B1 Brug (fossil) | B2 Vedligehold (fossil) | B3 Reparation (fossil) | B4 Udskiftning (fossil) | B5 Renovering (fossil) | B6 Energiforbrug til drift (fossil) | B7 Vandforbrug i drift (fossil) | C1 Nedtagning/nedrivning (fossil) | C2 Transport (fossil) | C3 Forbehandling af affald (fossil) | C4 Bortskaffelse (fossil) | D Potentiale for genbrug m.m. (fossil) | (kg CFC 11-ækv./m²/år) | A1-A3 Produktfase (fossil) | A4 Transport (fossil) | A5 Byggeplads (fossil) | B1 Brug (fossil) | B2 Vedligehold (fossil) | B3 Reparation (fossil) | B4 Udskiftning (fossil) | B5 Renovering (fossil) | B6 Energiforbrug til drift (fossil) | B7 Vandforbrug i drift (fossil) | C1 Nedtagning/nedrivning (fossil) | C2 Transport (fossil) | C3 Forbehandling af affald (fossil) | C4 Bortskaffelse (fossil) | D Potentiale for genbrug m.m. (fossil) | (kg mol H+-ækv./m²/år) | A1-A3 Produktfase (fossil) | A4 Transport (fossil) | A5 Byggeplads (fossil) | B1 Brug (fossil) | B2 Vedligehold (fossil) | B3 Reparation (fossil) | B4 Udskiftning (fossil) | B5 Renovering (fossil) | B6 Energiforbrug til drift (fossil) | B7 Vandforbrug i drift (fossil) | C1 Nedtagning/nedrivning (fossil) | C2 Transport (fossil) | C3 Forbehandling af affald (fossil) | C4 Bortskaffelse (fossil) | D Potentiale for genbrug m.m. (fossil) | (kg mol P-ækv./m²/år) | A1-A3 Produktfase (fossil) | A4 Transport (fossil) | A5 Byggeplads (fossil) | B1 Brug (fossil) | B2 Vedligehold (fossil) | B3 Reparation (fossil) | B4 Udskiftning (fossil) | B5 Renovering (fossil) | B6 Energiforbrug til drift (fossil) | B7 Vandforbrug i drift (fossil) | C1 Nedtagning/nedrivning (fossil) | C2 Transport (fossil) | C3 Forbehandling af affald (fossil) | C4 Bortskaffelse (fossil) | D Potentiale for genbrug m.m. (fossil) | (kg mol N-ækv./m²/år) | A1-A3 Produktfase (fossil) | A4 Transport (fossil) | A5 Byggeplads (fossil) | B1 Brug (fossil) | B2 Vedligehold (fossil) | B3 Reparation (fossil) | B4 Udskiftning (fossil) | B5 Renovering (fossil) | B6 Energiforbrug til drift (fossil) | B7 Vandforbrug i drift (fossil) | C1 Nedtagning/nedrivning (fossil) | C2 Transport (fossil) | C3 Forbehandling af affald (fossil) | C4 Bortskaffelse (fossil) | D Potentiale for genbrug m.m. (fossil) | (kg mol N-ækv./m²/år) | A1-A3 Produktfase (fossil) | A4 Transport (fossil) | A5 Byggeplads (fossil) | B1 Brug (fossil) | B2 Vedligehold (fossil) | B3 Reparation (fossil) | B4 Udskiftning (fossil) | B5 Renovering (fossil) | B6 Energiforbrug til drift (fossil) | B7 Vandforbrug i drift (fossil) | C1 Nedtagning/nedrivning (fossil) | C2 Transport (fossil) | C3 Forbehandling af affald (fossil) | C4 Bortskaffelse (fossil) | D Potentiale for genbrug m.m. (fossil) | (kg mol NMVOC-ækv./m²/år) | A1-A3 Produktfase (fossil) | A4 Transport (fossil) | A5 Byggeplads (fossil) | B1 Brug (fossil) | B2 Vedligehold (fossil) | B3 Reparation (fossil) | B4 Udskiftning (fossil) | B5 Renovering (fossil) | B6 Energiforbrug til drift (fossil) | B7 Vandforbrug i drift (fossil) | C1 Nedtagning/nedrivning (fossil) | C2 Transport (fossil) | C3 Forbehandling af affald (fossil) | C4 Bortskaffelse (fossil) | D Potentiale for genbrug m.m. (fossil) | (kg mol Sb-ækv./m²/år) | A1-A3 Produktfase (fossil) | A4 Transport (fossil) | A5 Byggeplads (fossil) | B1 Brug (fossil) | B2 Vedligehold (fossil) | B3 Reparation (fossil) | B4 Udskiftning (fossil) | B5 Renovering (fossil) | B6 Energiforbrug til drift (fossil) | B7 Vandforbrug i drift (fossil) | C1 Nedtagning/nedrivning (fossil) | C2 Transport (fossil) | C3 Forbehandling af affald (fossil) | C4 Bortskaffelse (fossil) | D Potentiale for genbrug m.m. (fossil) | (kg mol MJ/m²/år) | A1-A3 Produktfase (fossil) | A4 Transport (fossil) | A5 Byggeplads (fossil) | B1 Brug (fossil) | B2 Vedligehold (fossil) | B3 Reparation (fossil) | B4 Udskiftning (fossil) | B5 Renovering (fossil) | B6 Energiforbrug til drift (fossil) | B7 Vandforbrug i drift (fossil) | C1 Nedtagning/nedrivning (fossil) | C2 Transport (fossil) | C3 Forbehandling af affald (fossil) | C4 Bortskaffelse (fossil) | D Potentiale for genbrug m.m. (fossil) | (kg mol m³ world-ækv./m²/år) | A1-A3 Produktfase (fossil) | A4 Transport (fossil) | A5 Byggeplads (fossil) | B1 Brug (fossil) | B2 Vedligehold (fossil) | B3 Reparation (fossil) | B4 Udskiftning (fossil) | B5 Renovering (fossil) | B6 Energiforbrug til drift (fossil) | B7 Vandforbrug i drift (fossil) | C1 Nedtagning/nedrivning (fossil) | C2 Transport (fossil) | C3 Forbehandling af affald (fossil) | C4 Bortskaffelse (fossil) | D Potentiale for genbrug m.m. (fossil)
Drift | Drift | Driftforbrug El | El - Fremskrivning | Ja | 15.7 | kWh./m²/år |  |  |  |  | 0.81794 | 0 | [5 empty] | 0 |  | 0.81794 |  |  |  | 0 | 0 | 0 | 0 | 0 | [5 empty] | 0 |  | 0 |  |  |  | 0 | 0 | 0 | 0 | 0 | [5 empty] | 0 |  | 0 |  |  |  | 0 | 0 | 0 | 0 | 0 | [5 empty] | 0 |  | 0 |  |  |  | 0 | 0 | 0 | 0 | 0 | [5 empty] | 0 |  | 0 |  |  |  | 0 | 0 | 0 | 0 | 0 | [5 empty] | 0 |  | 0 |  |  |  | 0 | 0 | 0 | 0 | 0 | [5 empty] | 0 |  | 0 |  |  |  | 0 | 0 | 0 | 0 | 0 | [5 empty] | 0 |  | 0 |  |  |  | 0 | 0 | 0 | 0 | 0 | [5 empty] | 0 |  | 0 |  |  |  | 0 | 0 | 0 | 0 | 0 | [5 empty] | 0 |  | 0 |  |  |  | 0 | 0 | 0 | 0 | 0 | [5 empty] | 0 |  | 0 |  |  |  | 0 | 0 | 0 | 0 | 0 | [5 empty] | 0 |  | 0 |  |  |  | 0 | 0 | 0 | 0 | 0 | [5 empty] | 0 |  | 0 |  |  |  | 0 | 0 | 0
Drift | Drift | Driftforbrug Varme | El - Fremskrivning | Ja | 33.9 | kWh./m²/år |  |  |  |  | 1.7661 | 0 | [5 empty] | 0 |  | 1.7661 |  |  |  | 0 | 0 | 0 | 0 | 0 | [5 empty] | 0 |  | 0 |  |  |  | 0 | 0 | 0 | 0 | 0 | [5 empty] | 0 |  | 0 |  |  |  | 0 | 0 | 0 | 0 | 0 | [5 empty] | 0 |  | 0 |  |  |  | 0 | 0 | 0 | 0 | 0 | [5 empty] | 0 |  | 0 |  |  |  | 0 | 0 | 0 | 0 | 0 | [5 empty] | 0 |  | 0 |  |  |  | 0 | 0 | 0 | 0 | 0 | [5 empty] | 0 |  | 0 |  |  |  | 0 | 0 | 0 | 0 | 0 | [5 empty] | 0 |  | 0 |  |  |  | 0 | 0 | 0 | 0 | 0 | [5 empty] | 0 |  | 0 |  |  |  | 0 | 0 | 0 | 0 | 0 | [5 empty] | 0 |  | 0 |  |  |  | 0 | 0 | 0 | 0 | 0 | [5 empty] | 0 |  | 0 |  |  |  | 0 | 0 | 0 | 0 | 0 | [5 empty] | 0 |  | 0 |  |  |  | 0 | 0 | 0 | 0 | 0 | [5 empty] | 0 |  | 0 |  |  |  | 0 | 0 | 0