## Materialeliste
Gruppe og undergruppe | Bygningsdel | Konstruktion | Konstruktions mængde | Konstruktionsenhed | Opbygning | Byggevarer i LCAbyg fil | Byggevare Mængde | Byggevare Enhed | EPD navn | EPD udløbsdato | EPD nummer | Tegning / bilag
Altaner og altangange
Altanbund | Altan | Stål | 11836 | kg | Rækværk | Stål, Varmgalvaniseret stålplade | 1 | kg/kg
|  | Terrassebeklædning | 941 | m² | Terrassebrædder | Træ, fyrretræ (12% fugt / 10,7% H2O) | 0.04 | m³/m²
Andet
Andet | Regnbeskyttelse | Regnbeskyttelse | 1290 | m | Regnbeskyttelse: Alu | Aluminiumsprofil | 1.14 | kg/m |  |  |  | A_B1-B6_201
Dæk
Etagedæk | Dæk | In-Situ dæk 80 mm | 346.44 | m² | 80mm beton (Y6/100) | Fabriksbeton (C30/37, C35/45 SCC), C35/45 SCC (gulv) | 0.08 | m³/m² | Fabriksbeton (C30/37, C35/45 SCC), C35/45 SCC (gulv) | 2025-07-20 | MD-20012 | LX_K09.19_H4_EX_N005
[6 empty] | Armeringsnet | 4.1 | kg/m²
|  | In-Situ dæk 90 mm | 2024.2 | m² | 90mm beton (Y6/100) | Fabriksbeton (C30/37, C35/45 SCC), C35/45 SCC (gulv) | 0.09 | m³/m² | Fabriksbeton (C30/37, C35/45 SCC), C35/45 SCC (gulv) | 2025-07-20 | MD-20012 | LX_K09.19_H4_EX_N005
[6 empty] | Armeringsnet | 4.1 | kg/m²
|  | Massiv trædæk | 2533.85 | m² | 140mm CLT | Krydslamineret træ, Fobrænding | 0.14 | m³/m² | Krydslamineret træ, Fobrænding | 22-04-2025 | MD-20007 | LX_K09.19_H4_EX_N005
| Gulvtyper | Beton gulvopbygning 100 mm | 139.3 | m² | 100mm beton (Y6/100) | Fabriksbeton (C30/37, C35/45 SCC), C35/45 SCC (gulv) | 0.1 | m³/m² | Fabriksbeton (C30/37, C35/45 SCC), C35/45 SCC (gulv) | 2025-07-20 | MD-20012
[6 empty] | Armeringsnet | 4.1 | kg/m²
|  | Beton gulvopbygning repos 200 mm | 61.8 | m² | 200mm beton | Fabriksbeton (C30/37, C35/45 SCC), C35/45 SCC (gulv) | 0.2 | m³/m² | Fabriksbeton (C30/37, C35/45 SCC), C35/45 SCC (gulv) | 2025-07-20 | MD-20012
[6 empty] | Armeringsnet | 20 | kg/m²
|  | Beton gulvopbygning repos 220 mm | 30.6 | m² | 220mm beton | Fabriksbeton (C30/37, C35/45 SCC), C35/45 SCC (gulv) | 0.22 | m³/m² | Fabriksbeton (C30/37, C35/45 SCC), C35/45 SCC (gulv) | 2025-07-20 | MD-20012
[6 empty] | Armeringsnet | 20 | kg/m²
|  | Gulv badeværelse (stueplan) | 10.4 | m² | Fliser | Keramikfliser, glaseret | 1 | m²/m²
[6 empty] | Mørtel, fliseklæber | 3.1 | kg/m²
[6 empty] | Vandtætningsmembran, flydende | 1.2 | kg/m²
[5 empty] | 40mm afretningslag, beton | Afretningslag, cementbaseret | 120 | kg/m²
[6 empty] | Armeringsnet | 4.1 | kg/m²
[5 empty] | 3mm trinlydsdug | EPS isolering til lofter / gulve og kælderydervæg / terrændæk 040 | 0.003 | m³/m²
|  | Gulv badeværelse 180 mm | 128.2 | m² | Fliser | Keramikfliser, glaseret | 1 | m²/m²
[6 empty] | Mørtel, fliseklæber | 3.1 | kg/m²
[6 empty] | Vandtætningsmembran, flydende | 1.2 | kg/m²
[5 empty] | 40mm afretningslag, beton | Afretningslag, cementbaseret | 120 | kg/m²
[6 empty] | Armeringsnet | 4.1 | kg/m²
[5 empty] | 50mm trinlydsdug | EPS isolering til lofter / gulve og kælderydervæg / terrændæk 040 | 0.05 | m³/m²
|  | Gulv type A, trægulv på strøer | 402.2 | m² | 27mm trægulv | Træ, fyrretræ (12% fugt / 10,7% H2O) | 0.027 | m³/m² |  |  |  | A_BX_491
[5 empty] | 63mm strøer pr. 600mm | Savede og tørrede konstruktionstræprodukter af fyr og gran, Fobrænding | 0.0047 | m³/m² | Savede og tørrede konstruktionstræprodukter af fyr og gran, Fobrænding, | 2025-04-22 | MD-20002
[5 empty] | Opklodsning | Plastplade, transparent, PVC | 0.003 | m³/m²
[5 empty] | 28mm isolering | Mineraluld, alm. | 0.028 | m³/m²
|  | Gulv type B, trægulv på strøer | 1916.5 | m² | 27mm trægulv | Træ, fyrretræ (12% fugt / 10,7% H2O) | 0.027 | m³/m² |  |  |  | A_BX_491
[5 empty] | 45mm strøer pr. 600mm | Savede og tørrede konstruktionstræprodukter af fyr og gran, Fobrænding | 0.02 | m³/m² | Savede og tørrede konstruktionstræprodukter af fyr og gran, Fobrænding, | 2025-04-22 | MD-20002
[5 empty] | Opklodsning | Plastplade, transparent, PVC | 0.003 | m³/m²
[5 empty] | 63mm isolering | Mineraluld, alm. | 0.063 | m³/m²
|  | Loft i fællesrum | 60.9 | m² | 25mm træbetonplade | Træbetonplade | 0.043 | m³/m² |  |  |  | A_BX_492
[5 empty] | 18mm forskaling | Savede og tørrede konstruktionstræprodukter af fyr og gran, Fobrænding | 0.01 | m³/m² | Savede og tørrede konstruktionstræprodukter af fyr og gran, Fobrænding, | 2025-04-22 | MD-20002
[5 empty] | 2x12,5mm gips | Gips, tørstof (gipsfiberplade) (tykkelse 0,025 m) | 1 | m²/m²
[5 empty] | 100mm isolering/træ | Mineraluld, alm. | 0.1 | m³/m²
|  | Lofttype 3.01 | 2098.8 | m² | 2 lag maling | Overflade, Indendørsmaling, emulsions maling, slidstærk | 0.38 | kg/m² |  |  |  | A_BX_492
[5 empty] | 12,5mm gips | Gips, tørstof (gipsfiberplade) (tykkelse 0,025 m) | 0.5 | m²/m²
[5 empty] | Bæreskinne, stål | Stålprofil | 2 | kg/m²
[5 empty] | 50mm isolering | Mineraluld, alm. | 0.05 | m³/m²
|  | Lofttype 3.02 | 730.5 | m² | 2 lag maling | Overflade, Indendørsmaling, emulsions maling, slidstærk | 0.38 | kg/m² |  |  |  | A_BX_492
[5 empty] | 12,5mm gips | Gips, tørstof (gipsfiberplade) (tykkelse 0,025 m) | 0.5 | m²/m²
[5 empty] | 45 mm forskaling/mineraluld og 120 mm forskaling/mineraluld | Savede og tørrede konstruktionstræprodukter af fyr og gran, Fobrænding | 0.0123 | m³/m² | Savede og tørrede konstruktionstræprodukter af fyr og gran, Fobrænding, | 2025-04-22 | MD-20002
[6 empty] | Mineraluld, alm. | 0.165 | m³/m²
|  | Lofttype 3.03 (loft over kælder) | 20.8 | m² | 25mm træbetonplade | Træbetonplade | 0.025 | m³/m² |  |  |  | A_BX_492
[5 empty] | 18mm forskaling | Savede og tørrede konstruktionstræprodukter af fyr og gran, Fobrænding | 0.026 | m³/m² | Savede og tørrede konstruktionstræprodukter af fyr og gran, Fobrænding, | 2025-04-22 | MD-20002
[5 empty] | 8mm fibercementplade | Fibercementplade | 1 | m²/m²
[5 empty] | 350mm isolering/træ | Mineraluld, alm. | 0.35 | m³/m²
[5 empty] | 2x12,5mm gips | Gipsfiberplade 10 mm | 2.5 | m²/m²
|  | Lofttype 3.04 (badeværelse) | 17.4 | m² | 25mm træbetonplade | Træbetonplade | 0.025 | m³/m² |  |  |  | A_BX_492
[5 empty] | 18mm forskaling | Savede og tørrede konstruktionstræprodukter af fyr og gran, Fobrænding | 0.0075 | m³/m² | Savede og tørrede konstruktionstræprodukter af fyr og gran, Fobrænding, | 2025-04-22 | MD-20002
[5 empty] | 2x12,5mm gips | Gipsfiberplade 10 mm | 2 | m²/m²
[5 empty] | 100mm isolering/træ | Mineraluld, alm. | 0.1 | m³/m²
|  | Lofttype 3.05 (akustikloft) | 128.5 | m² | 25mm træbetonplade | Træbetonplade | 0.0033 | m³/m² |  |  |  | A_BX_492
[5 empty] | 45mm reglar | Savede og tørrede konstruktionstræprodukter af fyr og gran, Fobrænding | 0.03 | m³/m² | Savede og tørrede konstruktionstræprodukter af fyr og gran, Fobrænding, | 2025-04-22 | MD-20002
Fundamenter
Randfundamenter | Linjefundament | Fundament - letklinker | 188.3 | m² | Letklinkeblokke | Letklinkerbetonblok, ydervæg | 0.19 | m³/m² |  |  |  | L1-6_K09.13_H1_E-1_N001
Stribefundamenter under bærende indervægge | Fundamenter (KON) | Fundament - 250x250 | 1.82 | m³ | Beton (1,5% armering) | Fabriksbeton (C30/37, C35/45 SCC), C30/37 (Bundplade) | 1 | m³/m³ | Fabriksbeton (C30/37, C35/45 SCC), C35/45 SCC (gulv) | 2025-07-20 | MD-20012
[6 empty] | Armeringsnet | 117.75 | kg/m³
|  | Fundament - 300mm | 0.94 | m³ | Beton (1,5% armering) | Fabriksbeton (C30/37, C35/45 SCC), C30/37 (Bundplade) | 1 | m³/m³ | Fabriksbeton (C30/37, C35/45 SCC), C35/45 SCC (gulv) | 2025-07-20 | MD-20012
[6 empty] | Armeringsnet | 117.75 | kg/m³
|  | Fundament - 300x300 | 1.21 | m³ | Beton (1,5% armering) | Fabriksbeton (C30/37, C35/45 SCC), C30/37 (Bundplade) | 1 | m³/m³ | Fabriksbeton (C30/37, C35/45 SCC), C35/45 SCC (gulv) | 2025-07-20 | MD-20012
[6 empty] | Armeringsnet | 117.75 | kg/m³
|  | Fundament - 400mm | 0.65 | m³ | Beton (1,5% armering) | Fabriksbeton (C30/37, C35/45 SCC), C30/37 (Bundplade) | 1 | m³/m³ | Fabriksbeton (C30/37, C35/45 SCC), C35/45 SCC (gulv) | 2025-07-20 | MD-20012
[6 empty] | Armeringsnet | 117.75 | kg/m³
|  | Fundament - 500mm | 116.76 | m³ | Beton (1,5% armering) | Fabriksbeton (C30/37, C35/45 SCC), C30/37 (Bundplade) | 1 | m³/m³ | Fabriksbeton (C30/37, C35/45 SCC), C35/45 SCC (gulv) | 2025-07-20 | MD-20012
[6 empty] | Armeringsnet | 117.75 | kg/m³
|  | Fundament - 500x300 | 2.73 | m³ | Beton (1,5% armering) | Fabriksbeton (C30/37, C35/45 SCC), C30/37 (Bundplade) | 1 | m³/m³ | Fabriksbeton (C30/37, C35/45 SCC), C35/45 SCC (gulv) | 2025-07-20 | MD-20012
[6 empty] | Armeringsnet | 117.75 | kg/m³
|  | Fundament - 600mm | 1.76 | m³ | Beton (1,5% armering) | Fabriksbeton (C30/37, C35/45 SCC), C30/37 (Bundplade) | 1 | m³/m³ | Fabriksbeton (C30/37, C35/45 SCC), C35/45 SCC (gulv) | 2025-07-20 | MD-20012
[6 empty] | Armeringsnet | 117.75 | kg/m³
|  | Fundamentsplade - 300mm | 0.63 | m³ | Beton (1,5% armering) | Fabriksbeton (C30/37, C35/45 SCC), C30/37 (Bundplade) | 1 | m³/m³ | Fabriksbeton (C30/37, C35/45 SCC), C35/45 SCC (gulv) | 2025-07-20 | MD-20012
[6 empty] | Armeringsnet | 117.75 | kg/m³
|  | Fundamentsplade - 350mm | 38.87 | m³ | Beton (1,5% armering) | Fabriksbeton (C30/37, C35/45 SCC), C30/37 (Bundplade) | 1 | m³/m³ | Fabriksbeton (C30/37, C35/45 SCC), C35/45 SCC (gulv) | 2025-07-20 | MD-20012
[6 empty] | Armeringsnet | 117.75 | kg/m³
|  | Fundamentsplade - 600mm | 0.95 | m³ | Beton (1,5% armering) | Fabriksbeton (C30/37, C35/45 SCC), C30/37 (Bundplade) | 1 | m³/m³ | Fabriksbeton (C30/37, C35/45 SCC), C35/45 SCC (gulv) | 2025-07-20 | MD-20012
[6 empty] | Armeringsnet | 117.75 | kg/m³
|  | Fundamentsplade - 700mm | 12.79 | m³ | Beton (1,5% armering) | Fabriksbeton (C30/37, C35/45 SCC), C30/37 (Bundplade) | 1 | m³/m³ | Fabriksbeton (C30/37, C35/45 SCC), C35/45 SCC (gulv) | 2025-07-20 | MD-20012
[6 empty] | Armeringsnet | 117.75 | kg/m³
Indervægge
Bærende indervægge | Beton vægelementer | Beton vægelement - 180 mm | 17 | m² | 180mm beton vægelement | Beton vægelementer, Beton vægelementer, 20 cm tyk væg, med 5-15 kg armering | 1 | m²/m² | Beton vægelementer, Beton vægelementer, 20 cm tyk væg, med 5-15 kg armering | 2025-07-20 | MD-20015
|  | Beton vægelement - 200 mm | 870 | m² | 200mm beton vægelement | Beton vægelementer, Beton vægelementer, 20 cm tyk væg, med 5-15 kg armering | 1 | m²/m² | Beton vægelementer, Beton vægelementer, 20 cm tyk væg, med 5-15 kg armering | 2025-07-20 | MD-20015
|  | Beton vægelement - 250 mm | 68 | m² | 250mm beton vægelement | Beton vægelementer, Beton vægelementer, 20 cm tyk væg, med 16-25 kg armering | 1 | m²/m² | Beton vægelementer, Beton vægelementer, 20 cm tyk væg, med 16-25 kg armering | 2025-07-20 | MD-20015
Ikke-bærende indervægge | Indervægge | Væg, Type 2.06, 115mm | 75.1 | m² | 10mm fliser | Keramikfliser, glaseret | 1.9 | m²/m² |  |  |  | A_BX_490
[6 empty] | Mørtel, fliseklæber | 3.6 | kg/m²
[6 empty] | Vandtætningsmembran, flydende | 2.4 | kg/m²
[5 empty] | 4x12,5mm gips | Gips, tørstof (gipsfiberplade) (tykkelse 0,025 m) | 2 | m²/m²
[5 empty] | 45mm stålskelet/mineraluld | Mineraluld, alm. | 0.045 | m³/m²
[6 empty] | Stålprofil | 0.96 | kg/m²
|  | Væg, Type 2.06, 80mm | 19.7 | m² | 10mm fliser | Keramikfliser, glaseret | 1.9 | m²/m²
[6 empty] | Mørtel, fliseklæber | 3.6 | kg/m²
[6 empty] | Vandtætningsmembran, flydende | 2.4 | kg/m²
[5 empty] | 2x12,5mm gips | Gips, tørstof (gipsfiberplade) (tykkelse 0,025 m) | 1 | m²/m²
[5 empty] | 45mm stålskelet/mineraluld | Mineraluld, alm. | 0.045 | m³/m²
[6 empty] | Stålprofil | 0.96 | kg/m²
|  | Væg, Type 2.10 | 9.9 | m² | 2 lag maling | Overflade, Indendørsmaling, emulsions maling, slidstærk | 0.38 | kg/m²
[5 empty] | 2x12,5mm gips | Gips, tørstof (gipsfiberplade) (tykkelse 0,025 m) | 1 | m²/m²
[5 empty] | 45mm stålskelet/mineraluld | Mineraluld, alm. | 0.045 | m³/m²
[6 empty] | Stålprofil | 0.96 | kg/m²
|  | Væg, Type A | 968.8 | m² | 2xlag maling | Overflade, Indendørsmaling, emulsions maling, slidstærk | 0.76 | kg/m²
[5 empty] | 4x12,5mm gips | Gips, tørstof (gipsfiberplade) (tykkelse 0,025 m) | 2 | m²/m²
[5 empty] | 70mm træskelet/mineraluld | Mineraluld, alm. | 0.07 | m³/m²
[6 empty] | Savede og tørrede konstruktionstræprodukter af fyr og gran, Fobrænding | 0.0052 | m³/m² | Savede og tørrede konstruktionstræprodukter af fyr og gran, Fobrænding, | 2025-04-22 | MD-20002
|  | Væg, Type B | 552.4 | m² | 10mm fliser | Keramikfliser, glaseret | 0.95 | m²/m²
[6 empty] | Mørtel, fliseklæber | 3.6 | kg/m²
[6 empty] | Vandtætningsmembran, flydende | 1.2 | kg/m²
[5 empty] | 4x12,5mm gips | Gips, tørstof (gipsfiberplade) (tykkelse 0,025 m) | 2 | m²/m²
[5 empty] | 70mm træskelet/mineraluld | Mineraluld, alm. | 0.07 | m³/m²
[6 empty] | Savede og tørrede konstruktionstræprodukter af fyr og gran, Fobrænding | 0.0052 | m³/m² | Savede og tørrede konstruktionstræprodukter af fyr og gran, Fobrænding, | 2025-04-22 | MD-20002
[5 empty] | 2 lag maling | Overflade, Indendørsmaling, emulsions maling, slidstærk | 0.38 | kg/m²
|  | Væg, Type C | 5.4 | m² | 2x10mm fliser | Keramikfliser, glaseret | 1.9 | m²/m²
[6 empty] | Mørtel, fliseklæber | 3.6 | kg/m²
[6 empty] | Vandtætningsmembran, flydende | 2.4 | kg/m²
[5 empty] | 2x12,5mm gips | Gips, tørstof (gipsfiberplade) (tykkelse 0,025 m) | 2 | m²/m²
[5 empty] | 70mm træskelet/mineraluld | Mineraluld, alm. | 0.07 | m³/m²
[6 empty] | Savede og tørrede konstruktionstræprodukter af fyr og gran, Fobrænding | 0.0052 | m³/m² | Savede og tørrede konstruktionstræprodukter af fyr og gran, Fobrænding, | 2025-04-22 | MD-20002
[5 empty] | 2x12,5mm gips | Gips, tørstof (gipsfiberplade) (tykkelse 0,025 m) | 1 | m²/m²
|  | Væg, Type D | 9.2 | m² | 10mm fliser | Keramikfliser, glaseret | 0.95 | m²/m²
[6 empty] | Mørtel, fliseklæber | 1.8 | kg/m²
[6 empty] | Vandtætningsmembran, flydende | 1.2 | kg/m²
[5 empty] | 2x12,5mm gips | Gips, tørstof (gipsfiberplade) (tykkelse 0,025 m) | 2 | m²/m²
[5 empty] | 70mm træskelet/mineraluld | Mineraluld, alm. | 0.07 | m³/m²
[6 empty] | Savede og tørrede konstruktionstræprodukter af fyr og gran, Fobrænding | 0.007 | m³/m² | Savede og tørrede konstruktionstræprodukter af fyr og gran, Fobrænding, | 2025-04-22 | MD-20002
[5 empty] | 2x15mm gips | Gipskartonplade, brandimprægneret | 1 | m²/m²
[5 empty] | 2 lag maling | Overflade, Indendørsmaling, emulsions maling, slidstærk | 0.38 | kg/m²
|  | Væg, Type E | 38.4 | m² | 2 lag maling | Overflade, Indendørsmaling, emulsions maling, slidstærk | 0.38 | kg/m²
[5 empty] | 2x12,5mm gips | Gips, tørstof (gipsfiberplade) (tykkelse 0,025 m) | 1 | m²/m²
[5 empty] | 45mm træskelet/mineraluld | Mineraluld, alm. | 0.045 | m³/m²
[6 empty] | Savede og tørrede konstruktionstræprodukter af fyr og gran, Fobrænding | 0.0045 | m³/m² | Savede og tørrede konstruktionstræprodukter af fyr og gran, Fobrænding, | 2025-04-22 | MD-20002
|  | Væg, Type F | 20.7 | m² | 2x2 lag maling | Overflade, Indendørsmaling, emulsions maling, slidstærk | 0.76 | kg/m²
[5 empty] | 4x15mm gips | Gipskartonplade, brandimprægneret | 4 | m²/m²
[5 empty] | 70mm træskelet/mineraluld | Mineraluld, alm. | 0.07 | m³/m²
[6 empty] | Savede og tørrede konstruktionstræprodukter af fyr og gran, Fobrænding | 0.007 | m³/m² | Savede og tørrede konstruktionstræprodukter af fyr og gran, Fobrænding, | 2025-04-22 | MD-20002
|  | Væg, Type G | 82.8 | m² | 2x2 lag maling | Overflade, Indendørsmaling, emulsions maling, slidstærk | 0.76 | kg/m²
[5 empty] | 4x15mm gips | Gips, tørstof (gipsfiberplade) (tykkelse 0,025 m) | 2.4 | m²/m²
[5 empty] | 70mm træskelet/mineraluld | Mineraluld, alm. | 0.095 | m³/m²
[6 empty] | Savede og tørrede konstruktionstræprodukter af fyr og gran, Fobrænding | 0.0095 | m³/m² | Savede og tørrede konstruktionstræprodukter af fyr og gran, Fobrænding, | 2025-04-22 | MD-20002
[5 empty] | 15mm OSB plade | OSB-plade | 0.015 | m³/m²
|  | Væg, Type H | 309.5 | m² | 2x2 lag maling | Overflade, Indendørsmaling, emulsions maling, slidstærk | 0.76 | kg/m²
[5 empty] | 4x15mm gips | Gips, tørstof (gipsfiberplade) (tykkelse 0,025 m) | 2.2 | m²/m²
[5 empty] | 15mm OSB plade | OSB-plade | 0.015 | m³/m²
[5 empty] | 2x70mm træskelet/mineraluld | Mineraluld, alm. | 0.14 | m³/m²
[6 empty] | Savede og tørrede konstruktionstræprodukter af fyr og gran, Fobrænding | 0.014 | m³/m² | Savede og tørrede konstruktionstræprodukter af fyr og gran, Fobrænding, | 2025-04-22 | MD-20002
|  | Væg, Type I | 24.5 | m² | 10mm fliser | Keramikfliser, glaseret | 0.95 | m²/m²
[6 empty] | Mørtel, fliseklæber | 1.8 | kg/m²
[6 empty] | Vandtætningsmembran, flydende | 1.2 | kg/m²
[5 empty] | 4x12,5mm gips | Gips, tørstof (gipsfiberplade) (tykkelse 0,025 m) | 2 | m²/m²
[5 empty] | 15mm OSB plade | OSB-plade | 0.015 | m³/m²
[5 empty] | 2x70mm træskelet/mineraluld | Mineraluld, alm. | 0.14 | m³/m²
[6 empty] | Savede og tørrede konstruktionstræprodukter af fyr og gran, Fobrænding | 0.014 | m³/m² | Savede og tørrede konstruktionstræprodukter af fyr og gran, Fobrænding, | 2025-04-22 | MD-20002
[5 empty] | 2 lag maling | Overflade, Indendørsmaling, emulsions maling, slidstærk | 0.19 | kg/m²
|  | Væg, Type J | 38.7 | m² | 2x10mm fliser | Keramikfliser, glaseret | 1.9 | m²/m²
[6 empty] | Mørtel, fliseklæber | 3.6 | kg/m²
[6 empty] | Vandtætningsmembran, flydende | 2.4 | kg/m²
[5 empty] | 2x12,5mm gips | Gips, tørstof (gipsfiberplade) (tykkelse 0,025 m) | 2 | m²/m²
[5 empty] | 15mm OSB plade | OSB-plade | 0.015 | m³/m²
[5 empty] | 2x70mm træskelet/mineraluld | Mineraluld, alm. | 0.14 | m³/m²
[6 empty] | Savede og tørrede konstruktionstræprodukter af fyr og gran, Fobrænding | 0.014 | m³/m² | Savede og tørrede konstruktionstræprodukter af fyr og gran, Fobrænding, | 2025-04-22 | MD-20002
|  | Væg, Type K | 202.2 | m² | 2x2 lag maling | Overflade, Indendørsmaling, emulsions maling, slidstærk | 0.38 | kg/m²
[5 empty] | 4x12,5mm gips |  | 2 | m²/m²
[5 empty] | 2x70mm træskelet/mineraluld | Mineraluld, alm. | 0.14 | m³/m²
[6 empty] | Savede og tørrede konstruktionstræprodukter af fyr og gran, Fobrænding | 0.014 | m³/m² | Savede og tørrede konstruktionstræprodukter af fyr og gran, Fobrænding, | 2025-04-22 | MD-20002
[6 empty] | Fastgørelsesmidler/skruer i galvaniseret stål | 0.2 | kg/m²
|  | Væg, Type L | 14.6 | m² | 10mm fliser | Keramikfliser, glaseret | 0.95 | m²/m²
[6 empty] | Mørtel, fliseklæber | 1.8 | kg/m²
[6 empty] | Vandtætningsmembran, flydende | 1.2 | kg/m²
[5 empty] | 2x12,5mm gips | Gips, tørstof (gipsfiberplade) (tykkelse 0,025 m) | 2 | m²/m²
[5 empty] | 2x70mm træskelet/mineraluld | Mineraluld, alm. | 0.14 | m³/m²
[6 empty] | Savede og tørrede konstruktionstræprodukter af fyr og gran, Fobrænding | 0.014 | m³/m² | Savede og tørrede konstruktionstræprodukter af fyr og gran, Fobrænding, | 2025-04-22 | MD-20002
[5 empty] | 2 lag maling | Overflade, Indendørsmaling, emulsions maling, slidstærk | 0.19 | kg/m²
|  | Væg, Type M | 15.8 | m² | 210mm fliser | Keramikfliser, glaseret | 1.9 | m²/m²
[6 empty] | Mørtel, fliseklæber | 3.6 | kg/m²
[6 empty] | Vandtætningsmembran, flydende | 2.4 | kg/m²
[5 empty] | 4x12,5mm gips | Gips, tørstof (gipsfiberplade) (tykkelse 0,025 m) | 2 | m²/m²
[5 empty] | 2x70mm træskelet/mineraluld | Mineraluld, alm. | 0.14 | m³/m²
[6 empty] | Savede og tørrede konstruktionstræprodukter af fyr og gran, Fobrænding | 0.014 | m³/m² | Savede og tørrede konstruktionstræprodukter af fyr og gran, Fobrænding, | 2025-04-22 | MD-20002
|  | Væg, Type N | 40.8 | m² | 2x2 lag maling | Overflade, Indendørsmaling, emulsions maling, slidstærk | 0.38 | kg/m²
[5 empty] | 4x15mm gips | Gipskartonplade, brandimprægneret | 2 | m²/m²
[5 empty] | 70mm træskelet/mineraluld | Mineraluld, alm. | 0.14 | m³/m²
[6 empty] | Savede og tørrede konstruktionstræprodukter af fyr og gran, Fobrænding | 0.014 | m³/m² | Savede og tørrede konstruktionstræprodukter af fyr og gran, Fobrænding, | 2025-04-22 | MD-20002
|  | Væg, Type P | 51.5 | m² | 10mm fliser | Keramikfliser, glaseret | 0.95 | m²/m²
[6 empty] | Mørtel, fliseklæber | 1.8 | kg/m²
[6 empty] | Vandtætningsmembran, flydende | 1.2 | kg/m²
[5 empty] | 2x12,5mm gips | Gips, tørstof (gipsfiberplade) (tykkelse 0,025 m) | 1 | m²/m²
Søjler og bjælker
Andet (søjler og bjælker) | Samlinger | Stålsamlinger | 30000 | kg | Samlinger, stål (forskellige typer) | Stålprofil | 1 | kg/kg |  |  |  | LX_K09.18_H5_EX_N001-N002
Bjælker | Bjælker | Bjælke 100x100x16 (vinkelprofil) | 0.377 | m³ | Bjælke 100x100x16 (vinkelprofil) | Stålprofil | 7850 | kg/m³
|  | Bjælke 100x100x8 (vinkelprofil) | 0.034 | m³ | Bjælke 100x100x8 (vinkelprofil) | Stålprofil | 7850 | kg/m³
|  | Bjælke 100x150x16 (vinkelprofil) | 0.042 | m³ | Bjælke 100x150x16 (vinkelprofil) | Stålprofil | 7850 | kg/m³
|  | Bjælke 120 mm udhæng (gavl) | 21.712 | m³ | Bjælke 120 mm udhæng (gavl) | Savede og tørrede konstruktionstræprodukter af fyr og gran, Fobrænding | 1 | m³/m³ | Savede og tørrede konstruktionstræprodukter af fyr og gran, Fobrænding, | 2025-04-22 | MD-20002
|  | Bjælke 120 mm udhæng (skåret i smig) | 50.506 | m³ | Bjælke 120 mm udhæng (skåret i smig) | Savede og tørrede konstruktionstræprodukter af fyr og gran, Fobrænding | 1 | m³/m³ | Savede og tørrede konstruktionstræprodukter af fyr og gran, Fobrænding, | 2025-04-22 | MD-20002
|  | Bjælke 300x65 | 1.452 | m³ | Bjælke 300x65 | Limtræs-produkter af fyr og gran, Fobrænding | 1 | m³/m³
|  | Bjælke 300x90 | 5.766 | m³ | Bjælke 300x90 | Limtræs-produkter af fyr og gran, Fobrænding | 1 | m³/m³
|  | Bjælke 367x185 | 2.7 | m³ | Bjælke 367x185 | Limtræs-produkter af fyr og gran, Fobrænding | 1 | m³/m³
|  | Bjælke 500x185 | 9.83 | m³ | Bjælke 500x185 | Limtræs-produkter af fyr og gran, Fobrænding | 1 | m³/m³
|  | Bjælke 65x233 | 6.188 | m³ | Bjælke 65x233 | Limtræs-produkter af fyr og gran, Fobrænding | 1 | m³/m³
|  | Bjælke 90x130x10 (vinkelprofil) | 0.007 | m³ | Bjælke 90x130x10 (vinkelprofil) | Stålprofil | 7850 | kg/m³
|  | Bjælke HE100B | 0.088 | m³ | Bjælke HE100B | Stålprofil | 7850 | kg/m³
|  | Bjælke HE140B | 0.017 | m³ | Bjælke HE140B | Stålprofil | 7850 | kg/m³
|  | Bjælke HE160A | 0.005 | m³ | Bjælke HE160A | Stålprofil | 7850 | kg/m³
|  | Bjælke HE190A | 0.001 | m³ | Bjælke HE190A | Stålprofil | 7850 | kg/m³
|  | Bjælke HE200A | 1.876 | m³ | Bjælke HE200A | Stålprofil | 7850 | kg/m³
|  | Bjælke IPE80 | 0.369 | m³ | Bjælke IPE80 | Stålprofil | 7850 | kg/m³
|  | Bjælke UPE140 | 0.436 | m³ | Bjælke UPE140 | Stålprofil | 7850 | kg/m³
|  | Bjælke UPE220 | 0.82 | m³ | Bjælke UPE220 | Stålprofil | 7850 | kg/m³
|  | Gavlspær - blok 1 | 3.752 | m³ | Gavlspær - blok 1 | Savede og tørrede konstruktionstræprodukter af fyr og gran, Fobrænding | 1 | m³/m³ | Savede og tørrede konstruktionstræprodukter af fyr og gran, Fobrænding, | 2025-04-22 | MD-20002
|  | Gavlspær - blok 2 | 10.164 | m³ | Gavlspær - blok 2 | Savede og tørrede konstruktionstræprodukter af fyr og gran, Fobrænding | 1 | m³/m³ | Savede og tørrede konstruktionstræprodukter af fyr og gran, Fobrænding, | 2025-04-22 | MD-20002
Søjler | Søjler | Søjle HE160B | 0.085 | m³ | Søjle HE160B | Stålprofil | 7850 | kg/m³
|  | Søjle HE160B | 0.085 | m³ | Søjle HE160B | Stålprofil | 7850 | kg/m³
|  | Søjle RHS 160X10 | 0.112 | m³ | Søjle RHS 160X10 | Stålprofil | 7850 | kg/m³
|  | Søjle SV ø139 7x3,6 | 0.154 | m³ | Søjle SV ø139 7x3,6 | Stålrør, gevindrør | 7850 | kg/m³
|  | Søjle TS 160x160 | 23.9 | m³ | Søjle TS 160x160 | Savede og tørrede konstruktionstræprodukter af fyr og gran, Fobrænding | 1 | m³/m³ | Savede og tørrede konstruktionstræprodukter af fyr og gran, Fobrænding, | 2025-04-22 | MD-20002
|  | Søjle TS 190x190 | 4.875 | m³ | Søjle TS 190x190 | Savede og tørrede konstruktionstræprodukter af fyr og gran, Fobrænding | 1 | m³/m³ | Savede og tørrede konstruktionstræprodukter af fyr og gran, Fobrænding, | 2025-04-22 | MD-20002
|  | Søjle UNP160 | 0.032 | m³ | Søjle UNP160 | Stålprofil | 7850 | kg/m³
Tage
Tage | Tage | Tag | 1241.4 | m² | Ståltag | Overflade, Pulvercoating af metal | 0.19 | kg/m² |  |  |  | A_BX_494
[6 empty] | Stål, Varmgalvaniseret stålplade | 4.6 | kg/m²
[5 empty] | 38 mm trælægter | Savede og tørrede konstruktionstræprodukter af fyr og gran, Fobrænding |  |  | Savede og tørrede konstruktionstræprodukter af fyr og gran, Fobrænding, | 2025-04-22 | MD-20002
[5 empty] | 50 mm klemmeliste | Savede og tørrede konstruktionstræprodukter af fyr og gran, Fobrænding |  |  | Savede og tørrede konstruktionstræprodukter af fyr og gran, Fobrænding, | 2025-04-22 | MD-20002
[5 empty] | Undertag | Tagpap, bitumen undermembran | 1 | m²/m²
[5 empty] | 300 mm træbjælker/isolering | Mineraluld, alm. | 0.35 | m³/m²
[5 empty] | 45mm træskelet/mineraluld | Savede og tørrede konstruktionstræprodukter af fyr og gran, Fobrænding |  |  | Savede og tørrede konstruktionstræprodukter af fyr og gran, Fobrænding, | 2025-04-22 | MD-20002
|  | Udhæng | 659.2 | m² | Ståltag | Overflade, Pulvercoating af metal
Stål, Varmgalvaniseret stålplade
[5 empty] | 38 mm trælægter | Savede og tørrede konstruktionstræprodukter af fyr og gran, Fobrænding |  |  | Savede og tørrede konstruktionstræprodukter af fyr og gran, Fobrænding, | 2025-04-22 | MD-20002
[5 empty] | 50 mm klemmeliste | Savede og tørrede konstruktionstræprodukter af fyr og gran, Fobrænding |  |  | Savede og tørrede konstruktionstræprodukter af fyr og gran, Fobrænding, | 2025-04-22 | MD-20002
[5 empty] | 300 mm træbjælker | Savede og tørrede konstruktionstræprodukter af fyr og gran, Fobrænding |  |  | Savede og tørrede konstruktionstræprodukter af fyr og gran, Fobrænding, | 2025-04-22 | MD-20002
[5 empty] | 12mm forskaling | Savede og tørrede konstruktionstræprodukter af fyr og gran, Fobrænding |  |  | Savede og tørrede konstruktionstræprodukter af fyr og gran, Fobrænding, | 2025-04-22 | MD-20002
Terrændæk
Terrændæk | Terrændæk | Terrændæk | 1124.5 | m² | 100 mm beton | Fabriksbeton (C20/25 SCC og C25/30) i eksponeringsklasserne X0 og XC1, Fabriksbeton C25/30 (gulv) | 0.1 | m³/m²
[6 empty] | Armeringsnet | 12.1 | kg/m²
[5 empty] | 350 m EPS isolering | EPS isolering 80, EPS, hvid, 100 mm, 80 kN/m2 | 3.5 | m²/m² | EPS isolering 80, EPS, hvid, 100 mm, 80 kN/m2 | 04-07-2022 | MD-16005
Trapper og ramper
Trapper og ramper | Trapper | Beton trapper | 9 | stk. | Betontrappe | Fabriksbeton (C30/37, C35/45 SCC), C35/45 SCC (gulv) | 4000 | kg/stk. | Fabriksbeton (C30/37, C35/45 SCC), C35/45 SCC (gulv) | 2025-07-20 | MD-20012
[6 empty] | Armeringsnet | 251 | kg/stk.
Vinduer, døre, glasfacader
Døre | Døre | Dør - D2 | 5.2 | m² | 3 lags glas (ff 0,68) | 3-lags-rude | 0.68 | m²/m² |  |  |  | A_BX_401-402
[5 empty] | Ramme/kram: Alu | Vinduesramme, aluminium | 2.77 | m/m²
|  | Dør - D3 | 33.8 | m² | 3 lags glas (ff 0,108) | 3-lags-rude | 0.108 | m²/m²
[5 empty] | Ramme/kram: Træ | Fastgørelsesmidler/skruer i galvaniseret stål | 1 | kg/m²
[6 empty] | Overflade, Indendørsmaling, emulsions maling, slidstærk | 0.1443 | kg/m²
[6 empty] | Spånplade | 11.16 | kg/m²
[6 empty] | Træ, fyrretræ (12% fugt / 10,7% H2O) | 10 | kg/m²
[6 empty] | Vinduesramme, aluminium | 2.77 | m/m²
|  | Dør - UD1 | 9.2 | m² | 3 lags glas (ff 0,108) | 3-lags-rude | 0.1 | m²/m²
[5 empty] | Ramme/kram: Træ/alu | Fastgørelsesmidler/skruer i galvaniseret stål | 1 | kg/m²
[6 empty] | Overflade, Indendørsmaling, emulsions maling, slidstærk | 0.1443 | kg/m²
[6 empty] | Spånplade | 11.16 | kg/m²
[6 empty] | Træ, fyrretræ (12% fugt / 10,7% H2O) | 10 | kg/m²
[6 empty] | Vinduesramme, aluminium | 0.67 | m/m²
|  | Dør - UD2 | 10.4 | m² | 3 lags glas (ff 0,71) | 3-lags-rude | 0.71 | m²/m²
[5 empty] | Ramme/kram: Alu | Vinduesramme, aluminium | 3.26 | m/m²
|  | Dør - indgang og indvendig i træ | 384.8 | m² | Trædør | Fastgørelsesmidler/skruer i galvaniseret stål | 1 | kg/m²
[5 empty] | Ramme/kram: Træ | Overflade, Indendørsmaling, emulsions maling, slidstærk | 0.3575 | kg/m²
[6 empty] | Spånplade | 33 | kg/m²
[6 empty] | Træ, fyrretræ (12% fugt / 10,7% H2O) | 10 | kg/m²
|  | Indv. skydedør | 6.8 | m² | Skydedør | Fastgørelsesmidler/skruer i galvaniseret stål | 1 | kg/m²
[5 empty] | Ramme/kram: Træ | Overflade, Indendørsmaling, emulsions maling, slidstærk | 0.3575 | kg/m²
[6 empty] | Spånplade | 33 | kg/m²
[6 empty] | Træ, fyrretræ (12% fugt / 10,7% H2O) | 10 | kg/m²
Vinduer | Vinduer | Vindue - W toilet | 3.36 | m² | 3 lags glas (ff 0,35) | 3-lags-rude | 0.35 | m²/m²
[5 empty] | Ramme/kram: Træ/alu | Vindueskarm, træ | 2.95 | m/m²
[6 empty] | Vinduesramme, aluminium | 2.95 | m/m²
|  | Vindue - W1 | 234 | m² | 3 lags glas (ff 0,67) | 3-lags-rude | 0.67 | m²/m²
[5 empty] | Ramme/kram: Træ/alu | Vindueskarm, træ | 1.48 | m/m²
[6 empty] | Vinduesramme, aluminium | 1.48 | m/m²
|  | Vindue - W1 (Opgang) | 20.8 | m² | 3 lags glas (ff 0,54) | 3-lags-rude | 0.54 | m²/m²
[5 empty] | Ramme/kram: Træ/alu | Vindueskarm, træ | 2.06 | m/m²
[6 empty] | Vinduesramme, aluminium | 2.06 | m/m²
|  | Vindue - W1a | 9.29 | m² | 3 lags glas (ff 0,66) | 3-lags-rude | 0.66 | m²/m²
[5 empty] | Ramme/kram: Træ/alu | Vindueskarm, træ | 1.53 | m/m²
[6 empty] | Vinduesramme, aluminium | 1.53 | m/m²
|  | Vindue - W2 | 203.72 | m² | 3 lags glas (ff 0,82) | 3-lags-rude | 0.82 | m²/m²
[5 empty] | Ramme/kram: Træ/alu | Vindueskarm, træ | 0.79 | kg/m²
[6 empty] | Vinduesramme, aluminium | 0.79 | kg/m²
|  | Vindue - W3 | 201.25 | m² | 3 lags glas (ff 0,8) | 3-lags-rude | 0.8 | m²/m²
[5 empty] | Ramme/kram: Træ/alu | Vindueskarm, træ | 0.9 | m/m²
[6 empty] | Vinduesramme, aluminium | 0.9 | m/m²
|  | Vindue - W3s | 145 | m² | 3 lags glas (ff 0,8) | 3-lags-rude | 0.8 | m²/m²
[5 empty] | Ramme/kram: Træ/alu | Vindueskarm, træ | 0.88 | m/m²
[6 empty] | Vinduesramme, aluminium | 0.88 | m/m²
|  | Vindue - W4 | 7.08 | m² | 3 lags glas (ff 0,72) | 3-lags-rude | 0.72 | m²/m²
[5 empty] | Ramme/kram: Træ/alu | Vindueskarm, træ | 1.24 | m/m²
[6 empty] | Vinduesramme, aluminium | 1.24 | m/m²
|  | Vindue - W5a | 7.8 | m² | 3 lags glas (ff 0,82) | 3-lags-rude | 0.82 | m²/m²
[5 empty] | Ramme/kram: Træ/alu | Vindueskarm, træ | 0.79 | m/m²
[6 empty] | Vinduesramme, aluminium | 0.79 | m/m²
|  | Vindue - W5b | 13.51 | m² | 3 lags glas (ff 0,79) | 3-lags-rude | 0.79 | m²/m²
[5 empty] | Ramme/kram: Træ/alu | Vindueskarm, træ | 0.93 | m/m²
[6 empty] | Vinduesramme, aluminium | 0.93 | m/m²
Ydervægge
Ydervægge | Afstivende vægge | Afstivende væg - 120mm | 572 | m² | 120 mm CLT | Krydslamineret træ, Fobrænding | 0.12 | m³/m² | Krydslamineret træ, Fobrænding | 22-04-2025 | MD-20007
|  | Afstivende væg - 80 mm | 53 | m² | 80 mm CLT | Krydslamineret træ, Fobrænding | 0.08 | m³/m² | Krydslamineret træ, Fobrænding | 22-04-2025 | MD-20007
| Elementer | Facadeelement, Type C | 1299.8 | m² | 28 mm træbeklædning | Træ, fyrretræ (12% fugt / 10,7% H2O) | 0.03 | m³/m² |  |  |  | A_BX_490
[5 empty] | 25 mm forskalling | Savede og tørrede konstruktionstræprodukter af fyr og gran, Fobrænding | 0.025 | m³/m² | Savede og tørrede konstruktionstræprodukter af fyr og gran, Fobrænding, | 2025-04-22 | MD-20002
[5 empty] | 12 mm klemmeliste | Savede og tørrede konstruktionstræprodukter af fyr og gran, Fobrænding | 0.0052 | m³/m² | Savede og tørrede konstruktionstræprodukter af fyr og gran, Fobrænding, | 2025-04-22 | MD-20002
[5 empty] | 9mm cembrit windstopper extreme | CEMBRITT, vindspærre(extreme), EPD | 11.6 | kg/m² | CEMBRITT, vindspærre(extreme), EPD | 25-04-2021 | MD-16001
[5 empty] | 340 mm træskelet/mineraluld | Mineraluld, alm. | 0.34 | m³/m²
[6 empty] | Savede og tørrede konstruktionstræprodukter af fyr og gran, Fobrænding | 0.001 | m³/m² | Savede og tørrede konstruktionstræprodukter af fyr og gran, Fobrænding, | 2025-04-22 | MD-20002
[5 empty] | Dampspærre | Dampspærre PE (tykkelse 0,0002 m) | 1 | m²/m²
[5 empty] | 21mm træplade | Krydslamineret træ, Fobrænding | 0.021 | m³/m² | Krydslamineret træ, Fobrænding | 22-04-2025 | MD-20007
|  | Facadeelement, Type D | 557 | m² | 28 mm træbeklædning | Træ, fyrretræ (12% fugt / 10,7% H2O)
[5 empty] | 25 mm forskalling | Savede og tørrede konstruktionstræprodukter af fyr og gran, Fobrænding | 0.0052 | m³/m² | Savede og tørrede konstruktionstræprodukter af fyr og gran, Fobrænding, | 2025-04-22 | MD-20002
[5 empty] | 12 mm klemmeliste | Savede og tørrede konstruktionstræprodukter af fyr og gran, Fobrænding | 0.001 | m³/m² | Savede og tørrede konstruktionstræprodukter af fyr og gran, Fobrænding, | 2025-04-22 | MD-20002
[5 empty] | 9mm cembrit windstopper extreme | CEMBRITT, vindspærre(extreme), EPD |  |  | CEMBRITT, vindspærre(extreme), EPD | 25-04-2021 | MD-16001
[5 empty] | 240 mm træskelet/mineraluld | Mineraluld, alm. | 0.24 | m³/m²
[6 empty] | Savede og tørrede konstruktionstræprodukter af fyr og gran, Fobrænding | 0.018 | m³/m² | Savede og tørrede konstruktionstræprodukter af fyr og gran, Fobrænding, | 2025-04-22 | MD-20002
|  | Facadeelement, Type E | 100 | m² | 28 mm træbeklædning | Træ, fyrretræ (12% fugt / 10,7% H2O) | 0.03 | m³/m²
[5 empty] | 25 mm forskalling | Savede og tørrede konstruktionstræprodukter af fyr og gran, Fobrænding | 0.0052 | m³/m² | Savede og tørrede konstruktionstræprodukter af fyr og gran, Fobrænding, | 2025-04-22 | MD-20002
[5 empty] | 12 mm klemmeliste | Savede og tørrede konstruktionstræprodukter af fyr og gran, Fobrænding | 0.001 | m³/m² | Savede og tørrede konstruktionstræprodukter af fyr og gran, Fobrænding, | 2025-04-22 | MD-20002
[5 empty] | 9mm cembrit windstopper extreme | CEMBRITT, vindspærre(extreme), EPD | 11.6 | kg/m² | CEMBRITT, vindspærre(extreme), EPD | 25-04-2021 | MD-16001
[5 empty] | 250 mm træskelet/mineraluld | Mineraluld, alm. | 0.25 | m³/m²
[6 empty] | Savede og tørrede konstruktionstræprodukter af fyr og gran, Fobrænding | 0.0187 | m³/m² | Savede og tørrede konstruktionstræprodukter af fyr og gran, Fobrænding, | 2025-04-22 | MD-20002
[5 empty] | 1x12,5 mm gips | Gipskartonplade 13 mm, hulplade | 1 | m²/m²
[5 empty] | 70 mm træskelet/mineraluld | Mineraluld, alm. | 0.07 | m³/m²
[6 empty] | Savede og tørrede konstruktionstræprodukter af fyr og gran, Fobrænding | 0.0053 | m³/m² | Savede og tørrede konstruktionstræprodukter af fyr og gran, Fobrænding, | 2025-04-22 | MD-20002
[5 empty] | 21mm træplade | Krydslamineret træ, Fobrænding | 0.021 | m³/m² | Krydslamineret træ, Fobrænding | 22-04-2025 | MD-20007
| Let facader | Let facade (ikke præfab) type A | 154.4 | m² | 28 mm træbeklædning | Træ, fyrretræ (12% fugt / 10,7% H2O) | 0.03 | m³/m²
[5 empty] | 25 mm forskalling | Savede og tørrede konstruktionstræprodukter af fyr og gran, Fobrænding | 0.0052 | m³/m² | Savede og tørrede konstruktionstræprodukter af fyr og gran, Fobrænding, | 2025-04-22 | MD-20002
[5 empty] | 12 mm klemmeliste | Savede og tørrede konstruktionstræprodukter af fyr og gran, Fobrænding | 0.001 | m³/m² | Savede og tørrede konstruktionstræprodukter af fyr og gran, Fobrænding, | 2025-04-22 | MD-20002
[5 empty] | 9mm cembrit windstopper extreme | CEMBRITT, vindspærre(extreme), EPD | 11.6 | kg/m² | CEMBRITT, vindspærre(extreme), EPD | 25-04-2021 | MD-16001
[5 empty] | 340 mm træskelet/mineraluld | Mineraluld, alm. | 0.35 | m³/m²
[6 empty] | Savede og tørrede konstruktionstræprodukter af fyr og gran, Fobrænding | 0.025 | m³/m² | Savede og tørrede konstruktionstræprodukter af fyr og gran, Fobrænding, | 2025-04-22 | MD-20002
[5 empty] | Dampspærre | Dampspærre PE (tykkelse 0,0002 m) | 1 | m²/m²
[5 empty] | 21mm træplade | Krydslamineret træ, Fobrænding | 0.021 | m³/m² | Krydslamineret træ, Fobrænding | 22-04-2025 | MD-20007
|  | Let facade 358mm (ikke præfab) | 96.5 | m² | 28 mm træbeklædning | Træ, fyrretræ (12% fugt / 10,7% H2O) | 0.03 | m³/m²
[5 empty] | 25 mm forskalling | Savede og tørrede konstruktionstræprodukter af fyr og gran, Fobrænding | 0.0225 | m³/m² | Savede og tørrede konstruktionstræprodukter af fyr og gran, Fobrænding, | 2025-04-22 | MD-20002
[5 empty] | 12 mm klemmeliste | Savede og tørrede konstruktionstræprodukter af fyr og gran, Fobrænding | 0.001 | m³/m² | Savede og tørrede konstruktionstræprodukter af fyr og gran, Fobrænding, | 2025-04-22 | MD-20002
[5 empty] | 9mm cembrit windstopper extreme | CEMBRITT, vindspærre(extreme), EPD | 11.6 | kg/m² | CEMBRITT, vindspærre(extreme), EPD | 25-04-2021 | MD-16001
[5 empty] | 300 mm træskelet/mineraluld | Mineraluld, alm. | 0.3 | m³/m²
[6 empty] | Savede og tørrede konstruktionstræprodukter af fyr og gran, Fobrænding | 0.005 | m³/m² | Savede og tørrede konstruktionstræprodukter af fyr og gran, Fobrænding, | 2025-04-22 | MD-20002
|  | Vægside, Bræddebeklædning | 80.9 | m² | 15 mm træbeklædning | Træ, fyrretræ (12% fugt / 10,7% H2O) | 0.015 | m³/m²
[6 empty] | Fastgørelsesmidler/skruer i galvaniseret stål | 0.05 | kg/m²
|  | Facade ved søjle | 661.5 | m² | 28 mm træbeklædning | Træ, fyrretræ (12% fugt / 10,7% H2O) | 0.03 | m³/m²
[5 empty] | 25 mm forskalling | Savede og tørrede konstruktionstræprodukter af fyr og gran, Fobrænding | 0.0052 | m³/m² | Savede og tørrede konstruktionstræprodukter af fyr og gran, Fobrænding, | 2025-04-22 | MD-20002
[5 empty] | 12 mm klemmeliste | Savede og tørrede konstruktionstræprodukter af fyr og gran, Fobrænding | 0.001 | m³/m² | Savede og tørrede konstruktionstræprodukter af fyr og gran, Fobrænding, | 2025-04-22 | MD-20002
[5 empty] | 9mm cembrit windstopper extreme | CEMBRITT, vindspærre(extreme), EPD | 11.6 | kg/m² | CEMBRITT, vindspærre(extreme), EPD | 25-04-2021 | MD-16001
[5 empty] | 80 mm træskelet/mineraluld | Mineraluld, alm. | 0.08 | m³/m²
[6 empty] | Savede og tørrede konstruktionstræprodukter af fyr og gran, Fobrænding | 0.0072 | m³/m² | Savede og tørrede konstruktionstræprodukter af fyr og gran, Fobrænding, | 2025-04-22 | MD-20002
El- og mekaniske anlæg
Transportanlæg | Elevator | Elevator | 1 | stk. | Elevator | Elevator (grundkomponenter pr. stk.) | 4 | stk./stk.
[6 empty] | Elevator (komponenter pr. etage) | 13 | stk./stk.
Afløb
Faldstammer | Rør | PP Afløbsrør | 406 | kg | PP Afløbsrør (forskellige dimensioner) | Rør, Kloakrør PP | 1 | kg/kg |  |  |  | L1-6_K08.10_H1_E0x_N001
|  | PVC kloakrør | 348 | kg | PVC kloakrør (forskellige dimensioner) | Rør, Kloakrør PVC | 1 | kg/kg
Vand
Vandrør | Rør | PEX-rør | 714 | kg | Pexrør (forskellige størrelser) | Rør, Brugsvandsrør, PEX | 1 | kg/kg |  |  |  | L1_K08.10_H1_E00-E03_N001
|  | Rustfrie stålrør | 224 | kg | Rustfrie rør (forskellige størrelser) | Brugsvandsrør, rustfri stål | 1 | kg/kg
|  | Teknisk isolering, Vand | 4.13 | m³ | Teknisk isolering (forskellige størrelser) | Mineraluld, stenuld, rørskål | 1 | m³/m³
Varme
Andet (varme) | Pumpe | Pumpe | 43 | stk. | Cirkulationspumpe | Cirkulationspumpe 50-250 W | 1 | stk./stk.
Radiatorer | Radiator | Radiator | 5180 | kg | Radiator (forskellige størrelser) | Radiator, stålplade | 1 | kg/kg
Varmeforsyningsanlæg | Veksler | Varmeveksler (decentral) | 41 | stk. | Varmeveksler (decentral) | Fjernvarmeanlæg | 25 | kg/stk. |  |  |  | L1_K08.10_H1_E00-E03_N001
Varmerør | Rør | Gulvvarme | 138.6 | m² | Gulvvarme (300mm CC) | Gulvvarme, PEX (200 mm afstand) | 0.667 | m²/m²
|  | Teknisk isolering, varme | 4.59 | m³ | Teknisk isolering (forskellige størrelser) | Mineraluld, stenuld, rørskål | 1 | m³/m³
|  | Varmerør, PEX | 891 | kg | Pexrør (forskellige størrelser) | Rør, Brugsvandsrør, PEX | 1 | kg/kg
|  | Varmerør, sorte rør | 484 | kg | Sorte rør (forskellige størrelser) | Stålrør, gevindrør | 1 | kg/kg
Ventilation og køl
Ventilationsanlæg | Ventilationsaggregat | Ventilationsagregat 10.000 m3/h til kontor | 0.7 | stk. | Ventilationsaggregat 7000 m3/h | Ventilationsaggregat m. varmegenvinding 10 000 m3/h | 1 | stk./stk. |  |  |  | UW_L1-L6_H1_E00-E04_N001
|  | Ventilationsagregat 120 m3/h, etageboliger, decentral (per lejlighed) | 41 | stk. | Ventilationsaggregat 120 m3/h | Ventilationsaggregat m. varmegenvinding 1000 m3/h | 41 | kg/stk.
|  | Ventilatorer | 28 | stk. | Tagventilatorer | Boksventilator 5.000 m³/h | 4 | kg/stk.
Ventilationskanaler | Ventilationskanaler | Teknisk isolering, vent. | 11.2 | m³ | Teknisk isolering (forskellige størrelser) | Mineraluld, stenuld, teknisk pladeisolering | 1 | m³/m³
|  | Ventilationskanaler, plast | 127 | kg | Ventilationskanaler, plast (ø63) | Rør, Kloakrør PP | 1 | kg/kg
|  | Ventilationskanaler, stål | 1341 | kg | Ventilationskanaler, stål (forskellige størrelser) | Ventilationskanal, galvaniseret stål | 1 | kg/kg

## Resultater for materialer
Gruppe og undergruppe | Bygningsdel | Konstruktion | Mængde | Enhed | GWP A1-3 | GWP B4 | GWP C3-4 | GWP SUM | Vægt
|  |  |  | m, m2, stk | total kgCO2e | total kgCO2e | total kgCO2e | total kgCO2e | kg
Altaner og altangange |  |  |  |  | 4434.6129 | 0 | 37085.3173 | 41519.9302 | 32492.832
Altanbund | Altan | Stål | 11836 | kg | 33911.5885 | 0 | 8.073 | 33919.6614 | 11836
|  | Terrassebeklædning | 941 | m² | -29476.9756 | 0 | 37077.2444 | 7600.2688 | 20656.832
Andet |  |  |  |  | 15701.5962 | 0 | 1.0031 | 15702.5993 | 1470.6
Andet | Regnbeskyttelse | Regnbeskyttelse | 1290 | m | 15701.5962 | 0 | 1.0031 | 15702.5993 | 1470.6
Dæk |  |  |  |  | -171887.6344 | 25654.353 | 397337.5076 | 251104.2261 | 867525.5192
Etagedæk | Dæk | In-Situ dæk 80 mm | 346.44 | m² | 9285.2002 | 0 | 316.0906 | 9601.2908 | 63890.4648
|  | In-Situ dæk 90 mm | 2024.2 | m² | 60324.7135 | 0 | 2077.0245 | 62401.738 | 418928.432
|  | Massiv trædæk | 2533.85 | m² | -235546.696 | 0 | 263925.816 | 28379.12 | 166727.33
| Gulvtyper | Beton gulvopbygning 100 mm | 139.3 | m² | 4569.2845 | 0 | 158.7737 | 4728.0582 | 31969.35
|  | Beton gulvopbygning repos 200 mm | 61.8 | m² | 4552.6268 | 0 | 141.3762 | 4694.003 | 29095.44
|  | Beton gulvopbygning repos 220 mm | 30.6 | m² | 2437.8133 | 0 | 76.9603 | 2514.7735 | 15785.928
|  | Gulv badeværelse (stueplan) | 10.4 | m² | 349.1984 | 0 | 22.7463 | 371.9446 | 1543.9372
|  | Gulv badeværelse 180 mm | 128.2 | m² | 4628.7078 | 0 | 647.941 | 5276.6488 | 19143.465
|  | Gulv type A, trægulv på strøer | 402.2 | m² | -4514.1315 | 0 | 16924.2967 | 12410.1652 | 8589.3028
|  | Gulv type B, trægulv på strøer | 1916.5 | m² | -38745.7013 | 0 | 102066.9139 | 63321.2126 | 56060.2123
|  | Loft i fællesrum | 60.9 | m² | 214.5022 | 0 | 1303.5206 | 1518.0229 | 2846.1615
|  | Lofttype 3.01 | 2098.8 | m² | 18422.2388 | 23139.2135 | 511.947 | 42073.3993 | 33008.877
|  | Lofttype 3.02 | 730.5 | m² | 2235.151 | 2195.3778 | 6812.5353 | 11243.0641 | 16330.364
|  | Lofttype 3.03 (loft over kælder) | 20.8 | m² | 221.5403 | 0 | 578.7988 | 800.3392 | 1415.3048
|  | Lofttype 3.04 (badeværelse) | 17.4 | m² | 79.4926 | 319.7617 | 240.269 | 639.5234 | 609.783
|  | Lofttype 3.05 (akustikloft) | 128.5 | m² | -401.575 | 0 | 1532.4974 | 1130.9225 | 1581.1668
Fundamenter |  |  |  |  | 71076.5482 | 0 | 2228.495 | 73305.0432 | 442907.5295
Randfundamenter | Linjefundament | Fundament - letklinker | 188.3 | m² | 6155.4329 | 0 | 120.3141 | 6275.747 | 17924.277
Stribefundamenter under bærende indervægge | Fundamenter (KON) | Fundament - 250x250 | 1.82 | m³ | 659.6864 | 0 | 21.422 | 681.1084 | 4318.405
|  | Fundament - 300mm | 0.94 | m³ | 340.7171 | 0 | 11.0641 | 351.7812 | 2230.385
|  | Fundament - 300x300 | 1.21 | m³ | 438.5827 | 0 | 14.2421 | 452.8248 | 2871.0275
|  | Fundament - 400mm | 0.65 | m³ | 235.6023 | 0 | 7.6507 | 243.253 | 1542.2875
|  | Fundament - 500mm | 116.76 | m³ | 42321.4194 | 0 | 1374.3018 | 43695.7212 | 277042.29
|  | Fundament - 500x300 | 2.73 | m³ | 989.5296 | 0 | 32.133 | 1021.6625 | 6477.6075
|  | Fundament - 600mm | 1.76 | m³ | 637.9385 | 0 | 20.7158 | 658.6542 | 4176.04
|  | Fundamentsplade - 300mm | 0.63 | m³ | 228.353 | 0 | 7.4153 | 235.7683 | 1494.8325
|  | Fundamentsplade - 350mm | 38.87 | m³ | 14089.0165 | 0 | 457.5121 | 14546.5286 | 92228.7925
|  | Fundamentsplade - 600mm | 0.95 | m³ | 344.3418 | 0 | 11.1818 | 355.5236 | 2254.1125
|  | Fundamentsplade - 700mm | 12.79 | m³ | 4635.928 | 0 | 150.5423 | 4786.4703 | 30347.4725
Indervægge |  |  |  |  | 105471.8325 | 10927.4519 | 24936.7681 | 141336.0524 | 567973.2045
Bærende indervægge | Beton vægelementer | Beton vægelement - 180 mm | 17 | m² | 1137.3 | 0 | 37.57 | 1174.87 | 7248.8
|  | Beton vægelement - 200 mm | 870 | m² | 58203 | 0 | 1922.7 | 60125.7 | 370968
|  | Beton vægelement - 250 mm | 68 | m² | 4977.6 | 0 | 151.096 | 5128.696 | 29505.2
Ikke-bærende indervægge | Indervægge | Væg, Type 2.06, 115mm | 75.1 | m² | 2518.2727 | 0 | 83.999 | 2602.2717 | 7080.5219
|  | Væg, Type 2.06, 80mm | 19.7 | m² | 511.7607 | 0 | 14.9102 | 526.6708 | 1383.1616
|  | Væg, Type 2.10 | 9.9 | m² | 112.0585 | 29.7526 | 4.1424 | 145.9535 | 263.2534
|  | Væg, Type A | 968.8 | m² | 15875.3766 | 5823.0857 | 4455.2485 | 26153.7108 | 51451.7086
|  | Væg, Type B | 552.4 | m² | 13170.6484 | 1660.1324 | 2648.515 | 17479.2958 | 42274.4539
|  | Væg, Type C | 5.4 | m² | 162.2658 | 0 | 26.6299 | 188.8957 | 520.283
|  | Væg, Type D | 9.2 | m² | 161.202 | 27.6488 | 55.3285 | 244.1794 | 657.6114
|  | Væg, Type E | 38.4 | m² | 280.488 | 115.4038 | 141.8409 | 537.7327 | 1063.0368
|  | Væg, Type F | 20.7 | m² | 128.7267 | 124.4198 | 119.7719 | 372.9183 | 947.8427
|  | Væg, Type G | 82.8 | m² | 737.0451 | 497.6791 | 1996.993 | 3231.7172 | 6156.4905
|  | Væg, Type H | 309.5 | m² | 1901.6753 | 1860.2859 | 8471.7523 | 12233.7136 | 22523.2435
|  | Væg, Type I | 24.5 | m² | 268.6841 | 36.815 | 672.8575 | 978.3566 | 2190.0305
|  | Væg, Type J | 38.7 | m² | 708.0562 | 0 | 1069.3889 | 1777.4451 | 4303.4013
|  | Væg, Type K | 202.2 | m² | 2616.2576 | 607.6734 | 2239.9756 | 5463.9066 | 11885.1138
|  | Væg, Type L | 14.6 | m² | 285.5364 | 21.9388 | 164.2077 | 471.6828 | 1173.6794
|  | Væg, Type M | 15.8 | m² | 424.8085 | 0 | 180.3778 | 605.1863 | 1614.7442
|  | Væg, Type N | 40.8 | m² | 498.9007 | 122.6166 | 451.9776 | 1073.4949 | 2390.0232
|  | Væg, Type P | 51.5 | m² | 792.169 | 0 | 27.4856 | 819.6547 | 2372.605
Søjler og bjælker |  |  |  |  | 7420.6707 | 0 | 66282.2242 | 73702.8949 | 108025.274
Andet (søjler og bjælker) | Samlinger | Stålsamlinger | 30000 | kg | 29833.32 | 0 | 20.4621 | 29853.7821 | 30000
Bjælker | Bjælker | Bjælke 100x100x16 (vinkelprofil) | 0.377 | m³ | 2943.0073 | 0 | 2.0186 | 2945.0258 | 2959.45
|  | Bjælke 100x100x8 (vinkelprofil) | 0.034 | m³ | 265.4171 | 0 | 0.18204 | 265.5991 | 266.9
|  | Bjælke 100x150x16 (vinkelprofil) | 0.042 | m³ | 327.8682 | 0 | 0.22488 | 328.0931 | 329.7
|  | Bjælke 120 mm udhæng (gavl) | 21.712 | m³ | -14764.16 | 0 | 15806.336 | 1042.176 | 9900.672
|  | Bjælke 120 mm udhæng (skåret i smig) | 50.506 | m³ | -75.316 | 0 | 80.6324 | 5.3164 | 50.506
|  | Bjælke 300x65 | 1.452 | m³ | -885.72 | 0 | 1078.836 | 193.116 | 726
|  | Bjælke 300x90 | 5.766 | m³ | -3517.26 | 0 | 4284.138 | 766.878 | 2883
|  | Bjælke 367x185 | 2.7 | m³ | -1647 | 0 | 2006.1 | 359.1 | 1350
|  | Bjælke 500x185 | 9.83 | m³ | -5996.3 | 0 | 7303.69 | 1307.39 | 4915
|  | Bjælke 65x233 | 6.188 | m³ | -3774.68 | 0 | 4597.684 | 823.004 | 3094
|  | Bjælke 90x130x10 (vinkelprofil) | 0.007 | m³ | 54.6447 | 0 | 0.03748 | 54.6822 | 54.95
|  | Bjælke HE100B | 0.088 | m³ | 686.9619 | 0 | 0.47117 | 687.4331 | 690.8
|  | Bjælke HE140B | 0.017 | m³ | 132.7086 | 0 | 0.091022 | 132.7996 | 133.45
|  | Bjælke HE160A | 0.005 | m³ | 39.0319 | 0 | 0.026771 | 39.0587 | 39.25
|  | Bjælke HE190A | 0.001 | m³ | 7.8064 | 0 | 0.0053542 | 7.8117 | 7.85
|  | Bjælke HE200A | 1.876 | m³ | 14644.779 | 0 | 10.0446 | 14654.8236 | 14726.6
|  | Bjælke IPE80 | 0.369 | m³ | 2880.5562 | 0 | 1.9757 | 2882.5319 | 2896.65
|  | Bjælke UPE140 | 0.436 | m³ | 3403.584 | 0 | 2.3345 | 3405.9185 | 3422.6
|  | Bjælke UPE220 | 0.82 | m³ | 6401.236 | 0 | 4.3905 | 6405.6265 | 6437
|  | Gavlspær - blok 1 | 3.752 | m³ | -2551.36 | 0 | 2731.456 | 180.096 | 1710.912
|  | Gavlspær - blok 2 | 10.164 | m³ | -6911.52 | 0 | 7399.392 | 487.872 | 4634.784
Søjler | Søjler | Søjle HE160B | 0.085 | m³ | 663.5428 | 0 | 0.45511 | 663.9979 | 667.25
|  | Søjle HE160B | 0.085 | m³ | 663.5428 | 0 | 0.45511 | 663.9979 | 667.25
|  | Søjle RHS 160X10 | 0.112 | m³ | 874.3152 | 0 | 0.59968 | 874.9148 | 879.2
|  | Søjle SV ø139 7x3,6 | 0.154 | m³ | 3038.8603 | 0 | 1.814 | 3040.6743 | 1208.9
|  | Søjle TS 160x160 | 23.9 | m³ | -16252 | 0 | 17399.2 | 1147.2 | 10898.4
|  | Søjle TS 190x190 | 4.875 | m³ | -3315 | 0 | 3549 | 234 | 2223
|  | Søjle UNP160 | 0.032 | m³ | 249.8043 | 0 | 0.17134 | 249.9757 | 251.2
Tage |  |  |  |  | 4543.6872 | 31417.9708 | 51759.7139 | 87721.3719 | 58269.4027
Tage | Tage | Tag | 1241.4 | m² | 26192.314 | 22003.8961 | 18513.7419 | 66709.9519 | 34370.7659
|  | Udhæng | 659.2 | m² | -21648.6268 | 9414.0748 | 33245.972 | 21011.42 | 23898.6368
Terrændæk |  |  |  |  | 52653.1331 | 0 | 20964.3381 | 73617.4712 | 272001.9315
Terrændæk | Terrændæk | Terrændæk | 1124.5 | m² | 52653.1331 | 0 | 20964.3381 | 73617.4712 | 272001.9315
Trapper og ramper |  |  |  |  | 6335.1808 | 0 | 183.138 | 6518.3187 | 38259
Trapper og ramper |  | Beton trapper | 9 | stk. | 6335.1808 | 0 | 183.138 | 6518.3187 | 38259
Vinduer, døre, glasfacader |  |  |  |  | 34706.6706 | 41430.9862 | 38362.7936 | 114500.4504 | 41381.1449
Døre | Døre | Dør - D2 | 5.2 | m² | 449.9441 | 216.7513 | 20.9368 | 687.6323 | 127.83
|  | Dør - D3 | 33.8 | m² | 987.5554 | 262.3373 | 1358.2378 | 2608.1306 | 1004.7726
|  | Dør - UD1 | 9.2 | m² | -64.9526 | 66.8939 | 358.0784 | 360.0197 | 242.1072
|  | Dør - UD2 | 10.4 | m² | 1004.8256 | 452.6278 | 45.9701 | 1503.4234 | 272.715
|  | Dør - indgang og indvendig i træ | 384.8 | m² | -19609.9701 | 1087.9691 | 29919.9278 | 11397.9268 | 17068.766
|  | Indv. skydedør | 6.8 | m² | -346.5379 | 19.2261 | 528.7305 | 201.4187 | 301.631
Vinduer | Vinduer | Vindue - W toilet | 3.36 | m² | 233.3245 | 72.087 | 49.9876 | 355.3991 | 71.1614
|  | Vindue - W1 | 234 | m² | 14836.015 | 9610.371 | 2154.4504 | 26600.8364 | 5957.0784
|  | Vindue - W1 (Opgang) | 20.8 | m² | 1363.8303 | 688.5042 | 237.7666 | 2290.1011 | 492.0698
|  | Vindue - W1a | 9.29 | m² | 591.3857 | 375.8453 | 87.3542 | 1054.5852 | 235.3956
|  | Vindue - W2 | 203.72 | m² | 12367.5428 | 10239.9306 | 991.5315 | 23599.0048 | 5415.4684
|  | Vindue - W3 | 201.25 | m² | 12323.4998 | 9869.0505 | 1405.3324 | 23597.8826 | 5485.6725
|  | Vindue - W3s | 145 | m² | 8830.6562 | 7110.6202 | 999.1256 | 16940.402 | 3941.912
|  | Vindue - W4 | 7.08 | m² | 440.9845 | 312.475 | 58.5756 | 812.0351 | 184.7087
|  | Vindue - W5a | 7.8 | m² | 472.3279 | 392.0649 | 51.0495 | 915.4423 | 214.1864
|  | Vindue - W5b | 13.51 | m² | 826.2393 | 654.2322 | 95.7387 | 1576.2102 | 365.6698
Ydervægge |  |  |  |  | -139687.104 | 2856.0859 | 220140.8953 | 83309.8772 | 184952.1533
Ydervægge | Afstivende vægge | Afstivende væg - 120mm | 572 | m² | -45576.96 | 0 | 51068.16 | 5491.2 | 32260.8
|  | Afstivende væg - 80 mm | 53 | m² | -2815.36 | 0 | 3154.56 | 339.2 | 1992.8
| Elementer | Facadeelement, Type C | 1299.8 | m² | -49749.8398 | 2183.664 | 89686.4084 | 42120.2326 | 79659.8028
|  | Facadeelement, Type D | 557 | m² | -13368.5292 | 0 | 26519.9555 | 13151.4264 | 25287.3544
|  | Facadeelement, Type E | 100 | m² | -3743.645 | 168 | 6782.134 | 3206.489 | 6860.52
| Let facader | Let facade (ikke præfab) type A | 154.4 | m² | -5847.4277 | 259.392 | 10655.3553 | 5067.3196 | 9503.1193
|  | Let facade 358mm (ikke præfab) | 96.5 | m² | -2364.8888 | 0 | 4903.1435 | 2538.2546 | 4722.2275
|  | Vægside, Bræddebeklædning | 80.9 | m² | -935.947 | 245.0299 | 1195.3597 | 504.4426 | 670.0138
|  | Facade ved søjle | 661.5 | m² | -15284.5065 | 0 | 26175.8189 | 10891.3124 | 23995.5156
El- og mekaniske anlæg |  |  |  |  | 33372.757 | 33545.7 | 172.943 | 67091.3999 | 10741
Transportanlæg | Elevator | Elevator | 1 | stk. | 33372.757 | 33545.7 | 172.943 | 67091.3999 | 10741
Afløb |  |  |  |  | 2045.885 | 4496.9047 | 2451.0197 | 8993.8094 | 754
Faldstammer | Rør | PP Afløbsrør | 406 | kg | 1063.655 | 2466.1577 | 1402.5026 | 4932.3154 | 406
|  | PVC kloakrør | 348 | kg | 982.23 | 2030.747 | 1048.517 | 4061.4941 | 348
Vand |  |  |  |  | 5040.1847 | 0 | 2690.9151 | 7731.0998 | 1561.63
Vandrør | Rør | PEX-rør | 714 | kg | 2929.7776 | 0 | 2690.6947 | 5620.4723 | 714
|  | Rustfrie stålrør | 224 | kg | 797.2653 | 0 | 0.15278 | 797.4181 | 224
|  | Teknisk isolering, Vand | 4.13 | m³ | 1313.1418 | 0 | 0.067607 | 1313.2094 | 623.63
Varme |  |  |  |  | 35926.8179 | 38788.0921 | 4078.6506 | 78793.5605 | 8614.9347
Andet (varme) | Pumpe | Pumpe | 43 | stk. | 1137.6467 | 1176.8223 | 39.1756 | 2353.6447 | 212.42
Radiatorer | Radiator | Radiator | 5180 | kg | 23040.7436 | 23044.9833 | 4.2397 | 46089.9667 | 5180
Varmeforsyningsanlæg | Veksler | Varmeveksler (decentral) | 41 | stk. | 4890.07 | 5111.6847 | 221.6147 | 10223.3694 | 1025
Varmerør | Rør | Gulvvarme | 138.6 | m² | 526.2407 | 981.3441 | 455.1034 | 1962.6883 | 129.4247
|  | Teknisk isolering, varme | 4.59 | m³ | 1459.3997 | 1459.4748 | 0.075137 | 2918.9496 | 693.09
|  | Varmerør, PEX | 891 | kg | 3656.067 | 7013.7827 | 3357.7157 | 14027.5654 | 891
|  | Varmerør, sorte rør | 484 | kg | 1216.6502 | 0 | 0.72627 | 1217.3764 | 484
Ventilation og køl |  |  |  |  | 15463.4709 | 8871.3782 | 463.5999 | 24798.449 | 5393.438
Ventilationsanlæg | Ventilationsaggregat | Ventilationsagregat 10.000 m3/h til kontor | 0.7 | stk. | 1971.172 | 1973.7926 | 2.6206 | 3947.5851 | 492.758
|  | Ventilationsagregat 120 m3/h, etageboliger, decentral (per lejlighed) | 41 | stk. | 6312.367 | 6324.2631 | 11.896 | 12648.5261 | 1681
|  | Ventilatorer | 28 | stk. | 565.3317 | 573.3226 | 7.9909 | 1146.6452 | 112
Ventilationskanaler | Ventilationskanaler | Teknisk isolering, vent. | 11.2 | m³ | 2195.5584 | 0 | 0.18334 | 2195.7417 | 1639.68
|  | Ventilationskanaler, plast | 127 | kg | 332.7197 | 0 | 438.7139 | 771.4336 | 127
|  | Ventilationskanaler, stål | 1341 | kg | 4086.322 | 0 | 2.1952 | 4088.5172 | 1341

## Resultater for energi
Nøgletal fra Be18 | [5 empty] | LCA resultat
Energibehov uden tillæg |  |  | Energibehov med tillæg |  |  | Energiforbrug til drift (B6)
Varme | 27.5 | kWh/m2 år | Varme |  | kWh/m2 år | Ibrugtagning, år | 2020
El til bygningsdrift | 2.9 | kWh/m2 år | El til bygningsdrift |  | kWh/m2 år | Opvarmet areal | 5946 | m2
[6 empty] | Klimapåvirkning total | 471900 | kgCO2-ækv
[6 empty] | Klimapåvirkning B6 | 1.5873 | kgCO2-ækv /m2 år
Ydelse fra særlige kilder |  |  | Ydelse fra særlige kilder
Solceller | 0 | kWh/m2 år | Solceller | 0 | kWh/m2 år