## Materialeliste
Gruppe og undergruppe | Bygningsdel | Konstruktion | Konstruktion Mængde | Konstruktion Enhed | Opbygning | Valgte byggevarer (LCAbyg navngivning) | Byggevare Mængde | Byggevare Enhed | EPD navn | EPD nummer | Tegning / bilag
Tage
Tage | Tagkonstruktion | Tag | 2982 | m2 | Teglsten | Teglsten, tegl | 39.5 | kg/m2
[5 empty] | Konstruktionstræ | Konstruktionstræ branche-EPD | 0.02 | m3/m2 |  | MD-200004-EN_rev1
[5 empty] | Papiruld | Papiruld | 12.6 | kg/m2 |  | 20180531-EPD
[5 empty] | Dampspærre | Dampspærre PE (tykkelse 0,0002 m) | 1 | m2/m2
[5 empty] | Mineraluld | Isover Formstykker kl 37 | 1.5 | kg/m2 |  | NEPD-2612-1324-EN
[5 empty] | Konstruktionstræ | Konstruktionstræ branche-EPD | 0.009 | m3/m2 |  | MD-200004-EN_rev1
[5 empty] | Gips | Gyroc GN 13 Normal - 12,5 mm | 2 | m2/m2 |  | S-P-00428
| Maling på Loft | Maling på Loft | 2830.8 | m2 | Puds | Puds, gips-kalk | 0.0007 | m3/m2
[5 empty] | Maling grunder | Overflade, Facademaling, grunder, silikat | 0.185 | kg/m2
[5 empty] | Maling | Overflade, Facademaling, akryl maling | 0.345 | kg/m2
| Nedhængt loft | Loft, gipsplader på stålprofil | 151.2 | m2 | Stål skelet | Stål, valsede profiler og plader | 2 | kg/m2
[5 empty] | Gips | Gipskartonplade 13 mm, hulplade | 2 | m2/m2
[5 empty] | Skruer | Fastgørelsesmidler/skruer i galvaniseret stål | 0.1 | kg/m2
[5 empty] | Isolering | Mineralud, alm. | 0.045 | m3/m2
[5 empty] | Spartel | Afretningslag, cementbaseret | 12 | kg/m2
[5 empty] | Maling | Overflade, Facademaling, akryl maling | 0.38 | kg/m2
Ydervægge
Ydervægge | Ydervæg - 415 mm | Ydervæg | 2264.13 | m2 | Mursten | Mursten EW2169 Cold Hawaii - Egernsund Wienerberger | 143.85 | kg/m2 |  | MD-21058-EN
[5 empty] | Mørtel | Weber FM 5 funktionsmørtel | 36 | kg/m2 |  | NEPD-1731-710-EN
[5 empty] | Mineraluld | Isover Murfit kl 37 - 190 mm | 1 | m2/m2 |  | NEPD-2604-1326-EN
[5 empty] | Porebeton | Ytong porebeton | 0.1 | m3/m2 |  | EPD-XEL-20170147-IAD1-EN
[5 empty] | Spartel | Puds, gips-kalk | 0.0007 | m3/m2
[5 empty] | Grunder | Overflade, Facademaling, grunder, silikat | 0.185 | kg/m2
[5 empty] | Maling | Overflade, Facademaling, akryl maling | 0.345 | kg/m2
| Ydervæg - 440 mm | Ydervæg - 440 mm | 856.24 | m2 | Mursten | Mursten EW2169 Cold Hawaii - Egernsund Wienerberger | 143.85 | kg/m2 |  | MD-21058-EN
[5 empty] | Mørtel | Weber FM 5 funktionsmørtel | 36 | kg/m2 |  | NEPD-1731-710-EN
[5 empty] | Mineraluld | Isover Murfit kl 37 - 190 mm | 1 | m2/m2 |  | NEPD-2604-1326-EN
[5 empty] | Porebeton | Ytong porebeton | 0.125 | m3/m2 |  | EPD-XEL-20170147-IAD1-EN
[5 empty] | Spartel | Puds, gips-kalk | 0.0007 | m3/m2
[5 empty] | Grunder | Overflade, Facademaling, grunder, silikat | 0.185 | kg/m2
[5 empty] | Maling | Overflade, Facademaling, akryl maling | 0.345 | kg/m2
| Ydervæg - 480 mm | Ydervæg - 480 mm | 636.5 | m2 | Mursten | Mursten EW2169 Cold Hawaii - Egernsund Wienerberger | 143.85 | kg/m2 |  | MD-21058-EN
[5 empty] | Mørtel | Weber FM 5 funktionsmørtel | 36 | kg/m2 |  | NEPD-1731-710-EN
[5 empty] | Mineraluld | Isover Murfit kl 37 - 190 mm | 1 | m2/m2 |  | NEPD-2604-1326-EN
[5 empty] | Letbeton | Letbeton vægelemetn 150 mm | 1.2 | m3/m2 |  | md-20016-da
[5 empty] | Spartel | Puds, gips-kalk | 0.0007 | m3/m2
[5 empty] | Grunder | Overflade, Facademaling, grunder, silikat | 0.185 | kg/m2
[5 empty] | Maling | Overflade, Facademaling, akryl maling | 0.3 | kg/m2
| Ydervæg - Gavl | Ydervæg - Gavl | 380 | m2 | Mursten | Mursten EW2169 Cold Hawaii - Egernsund Wienerberger | 143.85 | kg/m2 |  | MD-21058-EN
[5 empty] | Mørtel | Weber FM 5 funktionsmørtel | 36 | kg/m2 |  | NEPD-1731-710-EN
Indervægge
Bærende indervægge | Indervæg - 100 mm Porebeton | Indervæg - 100 mm Porebeton | 2816.28 | m2 | Maling | Overflade, Facademaling, akryl maling | 0.345 | kg/m2
[5 empty] | Grunder | Overflade, Facademaling, grunder, silikat | 0.185 | kg/m2
[5 empty] | Spartel | Puds, gips-kalk | 0.0007 | m3/m2
[5 empty] | Porebeton | Ytong porebeton | 0.1 | m3/m2
[5 empty] | Spartel | Puds, gips-kalk | 0.0007 | m3/m2 |  | EPD-XEL-20170147-IAD1-EN
[5 empty] | Grunder | Overflade, Facademaling, grunder, silikat | 0.185 | kg/m2
[5 empty] | Maling | Overflade, Facademaling, akryl maling | 0.345 | kg/m2
| Indervæg - 150 mm Porebeton | Indervæg - 150 mm Porebeton | 899.91 | m2 | Maling | Overflade, Facademaling, akryl maling | 0.345 | kg/m2
[5 empty] | Grunder | Overflade, Facademaling, grunder, silikat | 0.185 | kg/m2
[5 empty] | Spartel | Puds, gips-kalk | 0.0007 | m3/m2
[5 empty] | Porebeton | Ytong porebeton | 0.15 | m3/m2 |  | EPD-XEL-20170147-IAD1-EN
[5 empty] | Spartel | Puds, gips-kalk | 0.0007 | m3/m2
[5 empty] | Grunder | Overflade, Facademaling, grunder, silikat | 0.185 | kg/m2
[5 empty] | Maling | Overflade, Facademaling, akryl maling | 0.345 | kg/m2
| Indervæg - 240 mm beton | Indervæg - 240 mm beton | 1466.28 | m2 | Maling | Overflade, Facademaling, akryl maling | 0.345 | kg/m2
[5 empty] | Grunder | Overflade, Facademaling, grunder, silikat | 0.185 | kg/m2
[5 empty] | Puds | Puds, gips-kalk | 0.0007 | m3/m2
[5 empty] | Letbeton | Letbeton vægelemetn 150 mm | 1.09 | m3/m2 |  | md-20016-da
[5 empty] | Puds | Puds, gips-kalk | 0.0007 | m3/m2
[5 empty] | Grunder | Overflade, Facademaling, grunder, silikat | 0.185 | kg/m2
[5 empty] | Maling | Overflade, Facademaling, akryl maling | 0.345 | kg/m2
Ikke-bærende indervægge | Indervæg - 125 mm | Indervæg - 125 mm | 4130.47 | m2 | Maling | Overflade, Facademaling, akryl maling | 0.345 | kg/m2
[5 empty] | Grunder | Overflade, Facademaling, grunder, silikat | 0.185 | kg/m2
[5 empty] | Spartel | Puds, gips-kalk | 0.0007 | m3/m2
[5 empty] | Porebeton | Ytong porebeton | 0.125 | m3/m2 |  | EPD-XEL-20170147-IAD1-EN
[5 empty] | Spartel | Puds, gips-kalk | 0.0007 | m3/m2
[5 empty] | Grunder | Overflade, Facademaling, grunder, silikat | 0.185 | kg/m2
[5 empty] | Maling | Overflade, Facademaling, akryl maling | 0.345 | kg/m2
| Indervæg - Gipsvæg | Indervæg - Gipsvæg | 323 | m2 | Isolering | Mineraluld, alm. | 0.07 | m3/m2
[5 empty] | Gips | Gyroc GN 13 Normal - 12,5 mm | 2 | m2/m2 |  | S-P-00428
[5 empty] | Stål | Stålprofil | 2.5 | kg/m2
[5 empty] | Puds | Puds, gips-kalk | 0.0007 | m3/m2
[5 empty] | Grunder | Overflade, Facademaling, grunder, silikat | 0.185 | kg/m2
[5 empty] | Maling | Overflade, Facademaling, akryl maling | 0.345 | kg/m2
| Indervæg - badekabine | Indervæg - badekabine | 1118.92 | m2 | Maling | Overflade, Facademaling, akryl maling | 0.345 | kg/m2
[5 empty] | Grunder | Overflade, Facademaling, grunder, silikat | 0.185 | kg/m2
[5 empty] | Puds | Puds, gips-kalk | 0.0007 | m3/m2
[5 empty] | Letbeton | Letbeton vægelemetn 150 mm | 0.6 | m3/m2 |  | md-20016-da
[5 empty] | Puds | Puds, gips-kalk | 0.0007 | m3/m2
[5 empty] | Grunder | Overflade, Facademaling, grunder, silikat | 0.185 | kg/m2
[5 empty] | Maling | Overflade, Facademaling, akryl maling | 0.345 | kg/m2
| Indervæg - skakt | Indervæg - skakt | 640 | m2 | Gips | Gipsfiberplade | 1.5 | m2/m2
Vinduer, døre, glasfacader
Vinduer | Vinduer og glasyderdøre | Rude, 3-lags energirude | 691.9 | m2 | Rude, 3-lags energirude | 3-lags-rude | 1 | m2/m2
|  | Karm, vinduer, træ-/aluminium | 173 | m2 | Vinduesramme, aluminium | Vinduesramme, aluminium | 0.861 | m/m2
[5 empty] | Vindueskarm, træ | Vindueskarm, træ | 2.87 | m/m2
[5 empty] | Vindueskarm, aluminium | Vindueskarm, aluminium | 0.828 | m/m2
[5 empty] | Vinduesramme, træ | Vinduesramme, træ | 2.76 | m/m2
[5 empty] | EPDM-tætning til aluminiumsprofil | EPDM-tætning til aluminiumsprofil | 5.775 | m/m2
Døre, indvendige | Indvendige døre - Bolig hoveddør | Dør, hoveddør | 100.8 | m2 | Dør, alu, hoveddør | Dør/ alu, hoveddør | 1 | m2/m2
| Indvendige døre - Bolig | Dør, indvendig | 336 | stk | Spånplade | Spånplade | 33 | kg/stk.
[5 empty] | Træ | Træ, fyrretræ (12% fugt / 10,7% H2O | 10 | kg/stk.
[5 empty] | Maling | Overflade, Indendørsmaling, emulsions maling, slidstærk | 0.3575 | kg/stk.
[5 empty] | Fastgørelsesmidler/skruer i galvaniseret stål | Fastgørelsesmidler/skruer i galvaniseret stål | 1 | kg/stk.
Etagedæk
Etagedæk | Etagedæk - Undergulv | Etagedæk - Undergulv | 2234 | m2 | Laminat | Laminatgulv 8 mm | 1 | m2/m2
[5 empty] | Beton | Beton C25/30, fabriksbeton og betonelementer | 0.08 | m3/m2
[5 empty] | Armering | Armeringsnet | 3.02 | kg/m2
[5 empty] | Isolering | EPS isolering | 1.35 | kg/m2 |  | MD-16005-EN
| Etagedæk | Huldæk | 2234 | m2 | Huldæk | Huldæk 22 cm tyk, 6-10 forspændingsliner | 1 | m2/m2 |  | md-20017-da
Terrændæk
Terrændæk | Terrændæk - laminat | Terrændæk | 1705.6 | m2 | Laminat | Laminatgulv 8 mm | 1 | m2/m2
[5 empty] | Beton | Beton Branche-EPD | 0.1 | m3/m2 |  | MD-20011-DA_rev1
[5 empty] | Armering | Ameringsnet | 3.02 | kg/m2
[5 empty] | EPS | EPS isolering | 4 | kg/m2 |  | MD-16005-EN
[5 empty] | EPS | EPS isolering | 0.75 | kg/m2 |  | MD-16005-EN
| Terrændæk - klinkegulv | Terrændæk - klinkegulv | 384 | m2 | Fliser | Keramikfliser, glaseret | 0.1 | m2/m2
[5 empty] | Fliseklæber | Mørtel, fliseklæb | 0.002 | kg/m2
[5 empty] | Beton | Beton Branche-EPD | 0.1 | m3/m2 |  | MD-20011-DA_rev1
[5 empty] | Armering | Ameringsnet | 3.02 | kg/m2
[5 empty] | EPS | EPS isolering | 4 | kg/m2 |  | MD-16005-EN
[5 empty] | EPS | EPS isolering | 0.75 | kg/m2 |  | MD-16005-EN
Fundamenter
Linjefundamenter | Sokkel 1 | Sokkel | 1213 | m | Puds | Puds, gips-kalk | 0.012 | m3/m
[5 empty] | Beton | Beton Branche-EPD | 0.06 | m3/m2 |  | MD-20011-DA_rev1
[5 empty] | EPS | EPS isolering | 1.62 | kg/m
[5 empty] | Beton | Beton Branche-EPD | 0.06 | m3/m2 |  | MD-20011-DA_rev1
| Sokkel 2 | Sokkel 2 | 1213 | m | Puds | Puds, gips-kalk | 0.012 | m3/m
[5 empty] | Beton | Beton Branche-EPD | 0.06 | m3/m2 |  | MD-20011-DA_rev1
[5 empty] | EPS | EPS isolering | 1.62 | kg/m
[5 empty] | Beton | Beton Branche-EPD | 0.06 | m3/m2 |  | MD-20011-DA_rev1
| Randfundament | Randfundament | 1 | stk | Beton | Beton Branche-EPD | 544 | m3/m2 |  | MD-20011-DA_rev1
[5 empty] | Armering | Ameringsnet | 26112 | kg/stk
| Fundament under bærende indervæggge | Fundament under bærende indervæggge | 1 | stk | Beton | Beton Branche-EPD | 328 | m3/m2 |  | MD-20011-DA_rev1
[5 empty] | Armering | Ameringsnet | 15744 | kg/stk
Terræn
Spunsvægge | ikke medtaget/relevant i projektet
Kanaler under terrændæk | ikke medtaget/relevant i projektet
Gruber og sumpe | ikke medtaget/relevant i projektet
Trapper og ramper i terræn | ikke medtaget/relevant i projektet
Belægninger | ikke medtaget/relevant i projektet
Trapper og ramper
Trapper og ramper | Trapper | Betontrapper | 48 | stk | Beton | Betontrappe, etagehøj | 1 | stk/stk
Søjler og bjælker
Søjler | ikke medtaget/relevant i projektet
Bjælker | ikke medtaget/relevant i projektet
Altaner og altangange
Altaner og altangange | ikke medtaget/relevant i projektet
Vand
Rør (vand) | ikke medtaget/relevant i projektet
Pumper (vand) | ikke medtaget/relevant i projektet
Køling
Rør (køling) | ikke medtaget/relevant i projektet
Pumper (køling) | ikke medtaget/relevant i projektet
Køleblandesløjfer | ikke medtaget/relevant i projektet
Kølevekslere | ikke medtaget/relevant i projektet
Beholdere/tanke | ikke medtaget/relevant i projektet
Køleproducerende anlæg | ikke medtaget/relevant i projektet
Varme
Varmerør | Varmerør | Varme | 668 | m | Rør | Rør, brugsvandsrør, PEX | 0.6 | kg/m
Gulvvarme | Gulvvarme | Gulvvarme, PEX (200 mm afstand) | 5402 | m2 | Gulvvarme, PEX (200 mm afstand) | Gulvvarme, PEX (200 mm afstand) | 1 | m2/m2
Varmeforsyningsanlæg | Grundfos UPM3 15-60 - 39,0 W | Pumper | 48 | stk | Pumper | Cirkulationspumpe <50W | 1 | stk/stk
Ventilation
Ventilationskanaler | Ventialtionskanaler | Ventilationskanal, forzinket blikplade | 3360 | m |  | Ventilationskanal, galvaniseret stål | 1.41 | kg/m
Ventilationsaggregat | Ventilationsanlæg | Dececentrale ventilationsanlæg (pr. Lejlighed) | 48 | stk |  | Ventilationsaggregat m. varmegenvinding 5000 m3/h | 0.41 | kg/stk
Afløb
Nedløb fra tag | Nedløbsrør | Nedløbsrør | 207.1 | m | Nedløbsrør | Rør, regnvandsrør, PVC | 1.6 | kg/m
| Tagrende | Tagrende | 297.12 | m | Tagrender | NedZink naturel | 1.22 | kg/m |  | EPD-NED-20200255-IBC1-EN

## Resultater for materialer
Gruppe og undergruppe | Bygningsdel | Konstruktion | Mængde | Enhed | GWP A1-3 | GWP B4 | GWP C3-4 | GWP SUM | Vægt
|  |  |  | m, m2, stk | total kgCO2e | total kgCO2e | total kgCO2e | total kgCO2e | kg
Tage | SUM | SUM |  |  | 65274.139 | 108348.7909 | 116683.4843 | 290306.4141 | 261763.677
Tage | Tagkonstruktion | Tag | 2982 | m2 | 59707.5868 | 98763.7252 | 116522.12 | 274993.432 | 253541.568
| Maling på loft | Maling på loft | 2830.8 | m2 | 3571.3826 | 8080.3256 | 64.0563 | 11715.7646 | 3283.728
| Nedhængt loft | Loft, gipsplader på stålprofil | 151.2 | m2 | 1995.1696 | 1504.7401 | 97.308 | 3597.2176 | 4938.381
Ydervægge | SUM | SUM |  |  | 249965.7905 | 9880.7548 | 3795.3675 | 263641.9127 | 1095056.1919
Ydervægge | Ydervæg - 415 mm | Ydervæg | 2264.13 | m2 | 128339.918 | 5619.8302 | 1901.3155 | 135861.0638 | 516210.3194
| Ydervæg - 440 mm | Ydervæg - 440 mm | 856.24 | m2 | 52215.4126 | 2444.0787 | 744.7517 | 55404.243 | 204632.7976
| Ydervæg - 480 mm | Ydervæg - 480 mm | 636.5 | m2 | 55633.3318 | 1816.8459 | 902.1233 | 58352.301 | 305870.075
| Ydervæg - gavl | Ydervæg - gavl | 380 | m2 | 13777.128 | 0 | 247.1769 | 14024.3049 | 68343
Indervægge | SUM | SUM |  |  | 201382.5259 | 60536.7059 | 5171.8669 | 267091.0987 | 1088022.156
Bærende indervægge | Indervæg - 100 mm porebeton | Indervæg - 100 mm porebeton | 2816.28 | m2 | 54138.004 | 16077.7585 | 455.9447 | 70671.7072 | 129886.8336
| Indervæg - 150 mm porebeton | Indervæg - 150 mm porebeton | 899.91 | m2 | 24813.4273 | 5137.4635 | 198.1744 | 30149.0651 | 61211.8782
| Indervæg - 240 mm beton | Indervæg - 240 mm beton | 1466.28 | m2 | 13788.7857 | 8431.4505 | 3247.0099 | 25467.2462 | 634396.306
Ikke-bærende indervægge | Indervæg - 125 mm | Indervæg - 125 mm | 4130.47 | m2 | 96645.6955 | 23580.2901 | 789.1508 | 121015.1364 | 235725.9229
| Indervæg - Badekabine | Indervæg - Badekabine | 1118.92 | m2 | 3963.0165 | 6387.7617 | 175.8296 | 10526.6079 | 9611.5228
| Indervæg - Gipsvæg | Indervæg - Gipsvæg | 323 | m2 | 4057.3191 | 921.9815 | 118.4889 | 5097.7895 | 7589.6925
| Indervæg - skakt | Indervæg - skakt | 640 | m2 | 3976.2778 | 0 | 187.2686 | 4163.5464 | 9600
Vinduer, døre, glasfacader | SUM | SUM |  |  | 89342.0183 | 84824.7951 | 50482.8435 | 224649.6568 | 66485.1407
Vinduer | Vinduer | Rude, 3-lags energirude | 691.9 | m2 | 79945.7239 | 84824.7951 | 4879.071 | 169649.59 | 41514
|  | Karm, vinduer, træ-/aluminium | 173 | m2 | 10246.6831 | 0 | 10246.68 | 20493.3631 | 5329.4207
Døre, indvendige | Indvendige døre - Bolig | Dør, hoveddør | 336 | stk | -22259.966 | 0 | 33963.1613 | 11703.1952 | 14904.12
| Indvendige døre - Bolig hoveddør | Dør, indvendig | 100.8 | m2 | 21409.5773 | 0 | 1393.9312 | 22803.5085 | 4737.6
Etagedæk | SUM | SUM |  |  | 156017.7608 | 23895.7576 | 52965.2756 | 232878.7939 | 1225170.28
Etagedæk | Etagedæk - undergulv | Etagedæk - undergulv | 2234 | m2 | 44764.5608 | 23895.7576 | 50641.9156 | 119302.2339 | 455333.88
| Etagedæk huldæk | Etagedæk | 2234 | m2 | 111253.2 | 0 | 2323.36 | 113576.56 | 769836.4
Terrændæk | SUM | SUM |  |  | 78024.6522 | 18243.7798 | 79396.6013 | 175665.0334 | 496110.4
Terrændæk | Terrændæk laminat | Terrændæk | 1705.6 | m2 | 61286.0486 | 18243.7798 | 70300.8713 | 149830.6997 | 406649.152
| Terrændæk klinker | Terrændæk - Klinkegulv | 384 | m2 | 16738.6037 | 0 | 9095.7301 | 25834.3337 | 89461.248
Fundamenter | SUM | SUM |  |  | 305311.9734 | 0 | 30964.7192 | 336276.6926 | 2645790.89
Linjefundamenter | Sokkel 1 | Sokkel | 1213 | m | 41678.2836 | 0 | 8553.928 | 47524.3589 | 337044.18
| Sokkel 2 | Sokkel 2 | 1213 | m | 38970.4309 | 0 | 11822.4778 | 53500.7614 | 338026.71
| Fundament under bærende indervægge | Fundament under bærende indervægge | 1 | stk | 84506.3635 | 0 | 3982.7601 | 88489.1235 | 741280
| Randfundamenter | Randfundamenter | 1 | stk | 140156.8955 | 0 | 6605.5533 | 146762.4488 | 1229440
Trapper og ramper | SUM | SUM |  |  | 19520.9664 | 0 | 869.9746 | 20390.941 | 94320
Trapper og ramper | Trapper | Betontrapper | 48 | stk | 19520.9664 | 0 | 869.9746 | 20390.941 | 94320
Varme | SUM | SUM |  |  | 42938.9057 | 79502.4172 | 36563.5115 | 159004.8343 | 8082.16
Rør (varme) | Varrmerør | Varme | 668 | m | 2137.9991 | 4101.5279 | 1963.5288 | 8203.0558 | 400.8
| Gulvvarme | Gulvvarme, PEX (200 mm afstand) | 5402 | m2 | 39975.4482 | 74547.0058 | 34571.5575 | 149094.0116 | 7562.8
Pumper (varme) | Grundfos UPM3 15-60 - 39,0 W | Pumper | 48 | stk | 825.4584 | 853.8835 | 28.4251 | 1707.767 | 118.56
Ventilation | SUM | SUM |  |  | 18869.007 | 101.6806 | 10.2178 | 18980.9055 | 4757.28
Ventilationskanaler | Ventilationskanaler | Ventilationskanal, forzinket blikplade | 3360 | m | 18767.4623 | 0 | 10.0819 | 18777.5442 | 4737.6
Ventilationsaggregat | Ventilationsanlæg | Dececentrale ventilationsanlæg (pr. Lejlighed) | 48 | stk | 101.5447 | 101.6806 | 0.13591 | 203.3612 | 19.68
Afløb | SUM | SUM |  |  | 2166.0997 | 3464.0886 | 1297.9889 | 6928.1771 | 693.8464
Nedløb fra tag | Nedløbsrør | Nedløbsrør | 207.1 | m | 1046.0167 | 2343.9121 | 1297.8954 | 4687.8241 | 331.36
| Tagrende | Tagrende | 297.12 | m | 1120.083 | 1120.1765 | 0.093521 | 2240.353 | 362.4864
[5 empty] | 1228813.8389 | 388798.7704 | 378201.851

## Resultater for energi
Nøgletal fra Be18 | [5 empty] | LCA resultat
Energibehov uden tillæg |  |  | Energibehov med tillæg |  |  | Energiforbrug til drift (B6)
Varme | 38.8 | kWh/m2 år | Varme | 35.47 | kWh/m2 år | Ibrugtagning, år | 2022
El til bygningsdrift |  | kWh/m2 år | El til bygningsdrift | 2.8 | kWh/m2 år | Opvarmet areal | 5402 | m2
[6 empty] | Klimapåvirkning total | 574100 | kgCO2-ækv
[6 empty] | Klimapåvirkning B6 | 2.126 | kgCO2-ækv /m2 år
Ydelse fra særlige kilder |  |  | Ydelse fra særlige kilder
Solceller | - | kWh/m2 år | Solceller | - | kWh/m2 år